## BASE DATOS
AIRE ACONDICIONADO- Hosp. Florencia de Mora
DETALLADO DE METRADO
|  | Espesor de aislamiento (in) |  | 2
ELEMENTO UNICO
NIVEL | TAG EQ | TIPO | CANTIDAD | L(m) | Ancho (in) | Alto(in) | AISLAMIENTO | Enchaquetado
ESPACIO DE SEGURIDADA NO TOCAR
SOTANO | UMA - 0 - 1D | DUCTO |  | 5 | 20 | 18 | Lana de vidrio | Sin enchaquetado
SOTANO | UMA - 0 - 1D | DUCTO |  | 4 | 20 | 18 | Lana de vidrio | Sin enchaquetado
SOTANO | UMA - 0 - 1D | DUCTO |  | 6 | 18 | 18 | Lana de vidrio | Sin enchaquetado
SOTANO | UMA - 0 - 1D | DUCTO |  | 15 | 18 | 14 | Lana de vidrio | Sin enchaquetado
SOTANO | UMA - 0 - 1D | DUCTO |  | 7 | 12 | 12 | Lana de vidrio | Sin enchaquetado
SOTANO | UMA - 0 - 1D | DUCTO |  | 7 | 12 | 10 | Lana de vidrio | Sin enchaquetado
SOTANO | UMA - 0 - 1D | DUCTO |  | 9 | 12 | 8 | Lana de vidrio | Sin enchaquetado
SOTANO | UMA - 0 - 1D | DUCTO |  | 10 | 12 | 6 | Lana de vidrio | Sin enchaquetado
SOTANO | UMA - 0 - 1D | DUCTO |  | 2 | 10 | 8 | Lana de vidrio | Sin enchaquetado
SOTANO | UMA - 0 - 1D | DUCTO |  | 4 | 10 | 6 | Lana de vidrio | Sin enchaquetado
SOTANO | UMA - 0 - 1D | D. CIRCULAR |  | 2 | 8 | 8 | Lana de vidrio | Sin enchaquetado
SOTANO | UMA - 0 - 1D | D. CIRCULAR |  | 4 | 10 | 10 | Lana de vidrio | Sin enchaquetado
SOTANO | UMA - 0 - 1D | Dif. Iny. | 8 | 4 | 12 | 12 | Lana de vidrio | Sin enchaquetado
SOTANO | UMA - 0 - 1D | VAV | VAV - 0 - 9 |  |  |  | Lana de vidrio | Sin enchaquetado
SOTANO | UMA - 0 - 1D | DUCTO |  | 1 | 12 | 12 | Lana de vidrio | Sin enchaquetado
SOTANO | UMA - 0 - 1D | DUCTO |  | 5 | 10 | 6 | Lana de vidrio | Sin enchaquetado
SOTANO | UMA - 0 - 1D | Dif. Iny. | 1 | 0.5 | 10 | 10 | Lana de vidrio | Sin enchaquetado
SOTANO | UMA - 0 - 1D | VAV | VAV - 0 - 10 |  |  |  | Lana de vidrio | Sin enchaquetado
SOTANO | UMA - 0 - 1D | DUCTO |  | 1 | 12 | 12 | Lana de vidrio | Sin enchaquetado
SOTANO | UMA - 0 - 1D | DUCTO |  | 4 | 10 | 6 | Lana de vidrio | Sin enchaquetado
SOTANO | UMA - 0 - 1D | Dif. Iny. | 1 | 0.5 | 10 | 10 | Lana de vidrio | Sin enchaquetado
SOTANO | UMA - 0 - 1D | VAV | VAV - 0 - 11 |  |  |  | Lana de vidrio | Sin enchaquetado
SOTANO | UMA - 0 - 1D | DUCTO |  | 1 | 12 | 12 | Lana de vidrio | Sin enchaquetado
SOTANO | UMA - 0 - 1D | DUCTO |  | 3 | 12 | 6 | Lana de vidrio | Sin enchaquetado
SOTANO | UMA - 0 - 1D | Dif. Iny. | 1 | 0.5 | 12 | 12 | Lana de vidrio | Sin enchaquetado
SOTANO | UMA - 0 - 1D | VAV | VAV - 0 - 14 |  |  |  | Lana de vidrio | Sin enchaquetado
SOTANO | UMA - 0 - 1D | DUCTO |  | 1 | 12 | 12 | Lana de vidrio | Sin enchaquetado
SOTANO | UMA - 0 - 1D | DUCTO |  | 3 | 12 | 6 | Lana de vidrio | Sin enchaquetado
SOTANO | UMA - 0 - 1D | Dif. Iny. | 1 | 0.5 | 12 | 12 | Lana de vidrio | Sin enchaquetado
SOTANO | [6 empty] | Lana de vidrio | Sin enchaquetado
SOTANO | UMA - 0 - 1D - R | DUCTO |  | 11 | 16 | 14 | Lana de vidrio | Sin enchaquetado
SOTANO | UMA - 0 - 1D - R | DUCTO |  | 8 | 18 | 14 | Lana de vidrio | Sin enchaquetado
SOTANO | UMA - 0 - 1D - R | DUCTO |  | 12 | 12 | 10 | Lana de vidrio | Sin enchaquetado
SOTANO | UMA - 0 - 1D - R | DUCTO |  | 10 | 10 | 10 | Lana de vidrio | Sin enchaquetado
SOTANO | UMA - 0 - 1D - R | DUCTO |  | 6 | 10 | 8 | Lana de vidrio | Sin enchaquetado
SOTANO | UMA - 0 - 1D - R | DUCTO |  | 10 | 10 | 4 | Lana de vidrio | Sin enchaquetado
SOTANO | UMA - 0 - 1D - R | DUCTO |  | 7 | 8 | 8 | Lana de vidrio | Sin enchaquetado
SOTANO | UMA - 0 - 1D - R | DUCTO |  | 9 | 10 | 6 | Lana de vidrio | Sin enchaquetado
SOTANO | UMA - 0 - 1D - R | REE | 2 | 1 | 8 | 8 | Lana de vidrio | Sin enchaquetado
SOTANO | UMA - 0 - 1D - R | REE | 10 | 5 | 10 | 10 | Lana de vidrio | Sin enchaquetado
SOTANO | [6 empty] | Lana de vidrio | Sin enchaquetado
SOTANO | EP - 0 - 1A | DUCTO |  | 14 | 22 | 14 | Lana de vidrio | Sin enchaquetado
SOTANO | EP - 0 - 1A | DUCTO |  | 2 | 18 | 14 | Lana de vidrio | Sin enchaquetado
SOTANO | EP - 0 - 1A | DUCTO |  | 5 | 14 | 14 | Lana de vidrio | Sin enchaquetado
SOTANO | EP - 0 - 1A | DUCTO |  | 5 | 14 | 8 | Lana de vidrio | Sin enchaquetado
SOTANO | EP - 0 - 1A | D. CIRCULAR |  | 6 | 10 | 10 | Lana de vidrio | Sin enchaquetado
SOTANO | EP - 0 - 1A | D. CIRCULAR |  | 1 | 14 | 14 | Lana de vidrio | Sin enchaquetado
SOTANO | EP - 0 - 1A | [5 empty] | Lana de vidrio | Sin enchaquetado
SOTANO | EP - 0 - 1A | Dif. Iny. | 1 | 0.5 | 14 | 14 | Lana de vidrio | Sin enchaquetado
SOTANO | EP - 0 - 1A | VAV | VAV - 0 - 1 |  |  |  | Lana de vidrio | Sin enchaquetado
SOTANO | EP - 0 - 1A | DUCTO |  | 4 | 14 | 8 | Lana de vidrio | Sin enchaquetado
SOTANO | EP - 0 - 1A | Dif. Iny. | 1 | 0.5 | 14 | 14 | Lana de vidrio | Sin enchaquetado
SOTANO | EP - 0 - 1A | VAV | VAV - 0 - 2 |  |  |  | Lana de vidrio | Sin enchaquetado
SOTANO | EP - 0 - 1A | DUCTO |  | 4 | 12 | 6 | Lana de vidrio | Sin enchaquetado
SOTANO | EP - 0 - 1A | Dif. Iny. | 1 | 0.5 | 12 | 12 | Lana de vidrio | Sin enchaquetado
SOTANO | EP - 0 - 1A | VAV | VAV - 0 - 3 |  |  |  | Lana de vidrio | Sin enchaquetado
SOTANO | EP - 0 - 1A | DUCTO |  | 4 | 12 | 6 | Lana de vidrio | Sin enchaquetado
SOTANO | EP - 0 - 1A | Dif. Iny. | 1 | 0.5 | 12 | 12 | Lana de vidrio | Sin enchaquetado
SOTANO | EP - 0 - 1A | VAV | VAV - 0 - 4 |  |  |  | Lana de vidrio | Sin enchaquetado
SOTANO | EP - 0 - 1A | DUCTO |  | 4 | 10 | 6 | Lana de vidrio | Sin enchaquetado
SOTANO | EP - 0 - 1A | Dif. Iny. | 1 | 0.5 | 10 | 10 | Lana de vidrio | Sin enchaquetado
SOTANO | EP - 0 - 1A | VAV | VAV - 0 - 5 |  |  |  | Lana de vidrio | Sin enchaquetado
SOTANO | EP - 0 - 1A | DUCTO |  | 4 | 12 | 6 | Lana de vidrio | Sin enchaquetado
SOTANO | EP - 0 - 1A | Dif. Iny. | 1 | 0.5 | 12 | 12 | Lana de vidrio | Sin enchaquetado
SOTANO | EP - 0 - 1A | VAV | VAV - 0 - 6 |  |  |  | Lana de vidrio | Sin enchaquetado
SOTANO | EP - 0 - 1A | DUCTO |  | 4 | 10 | 6 | Lana de vidrio | Sin enchaquetado
SOTANO | EP - 0 - 1A | Dif. Iny. | 1 | 0.5 | 10 | 10 | Lana de vidrio | Sin enchaquetado
SOTANO | [6 empty] | Lana de vidrio | Sin enchaquetado
SOTANO | EP - 0 - 1D | DUCTO |  | 12 | 16 | 10 | Lana de vidrio | Sin enchaquetado
SOTANO | EP - 0 - 1D | DUCTO |  | 5 | 12 | 8 | Lana de vidrio | Sin enchaquetado
SOTANO | EP - 0 - 1D | D. CIRCULAR |  | 2 | 14 | 14 | Lana de vidrio | Sin enchaquetado
SOTANO | EP - 0 - 1D | VAV | VAV - 0- 7 |  |  |  | Lana de vidrio | Sin enchaquetado
SOTANO | EP - 0 - 1D | DUCTO |  | 3 | 14 | 8 | Lana de vidrio | Sin enchaquetado
SOTANO | EP - 0 - 1D | Dif. Iny. | 1 | 0.5 | 14 | 14 | Lana de vidrio | Sin enchaquetado
SOTANO | EP - 0 - 1D | VAV | VAV - 0- 8 |  |  |  | Lana de vidrio | Sin enchaquetado
SOTANO | EP - 0 - 1D | DUCTO |  | 5 | 14 | 8 | Lana de vidrio | Sin enchaquetado
SOTANO | EP - 0 - 1D | Dif. Iny. | 1 | 0.5 | 14 | 14 | Lana de vidrio | Sin enchaquetado
SOTANO | [6 empty] | Lana de vidrio | Sin enchaquetado
SOTANO | SIN TAG | Dif. Iny. | 2 | 1 | 10 | 10 | Lana de vidrio | Sin enchaquetado
[7 empty] | Lana de vidrio | Sin enchaquetado
[7 empty] | Lana de vidrio | Sin enchaquetado
1er NIVEL | UMA - 1 - 1A - S | DUCTO |  | 17 | 20 | 20 | Lana de vidrio | Sin enchaquetado
1er NIVEL | UMA - 1 - 1A - S | DUCTO |  | 12 | 18 | 18 | Lana de vidrio | Sin enchaquetado
1er NIVEL | UMA - 1 - 1A - S | DUCTO |  | 7 | 18 | 14 | Lana de vidrio | Sin enchaquetado
1er NIVEL | UMA - 1 - 1A - S | DUCTO |  | 7 | 14 | 14 | Lana de vidrio | Sin enchaquetado
1er NIVEL | UMA - 1 - 1A - S | DUCTO |  | 8 | 14 | 10 | Lana de vidrio | Sin enchaquetado
1er NIVEL | UMA - 1 - 1A - S | DUCTO |  | 10 | 14 | 6 | Lana de vidrio | Sin enchaquetado
1er NIVEL | UMA - 1 - 1A - S | DUCTO |  | 4 | 18 | 10 | Lana de vidrio | Sin enchaquetado
1er NIVEL | UMA - 1 - 1A - S | DUCTO |  | 5 | 18 | 6 | Lana de vidrio | Sin enchaquetado
1er NIVEL | UMA - 1 - 1A - S | Dif. Iny. | 6 | 3 | 14 | 14 | Lana de vidrio | Sin enchaquetado
1er NIVEL | UMA - 1 - 1A - S | Dif. Iny. | 2 | 1 | 18 | 18 | Lana de vidrio | Sin enchaquetado
1er NIVEL | [6 empty] | Lana de vidrio | Sin enchaquetado
1er NIVEL | UMA - 1 - 1A - R | DUCTO |  | 5 | 18 | 18 | Lana de vidrio | Sin enchaquetado
1er NIVEL | UMA - 1 - 1A - R | DUCTO |  | 23 | 18 | 18 | Lana de vidrio | Sin enchaquetado
1er NIVEL | UMA - 1 - 1A - R | DUCTO |  | 8 | 14 | 14 | Lana de vidrio | Sin enchaquetado
1er NIVEL | UMA - 1 - 1A - R | DUCTO |  | 8 | 12 | 10 | Lana de vidrio | Sin enchaquetado
1er NIVEL | UMA - 1 - 1A - R | DUCTO |  | 16 | 12 | 8 | Lana de vidrio | Sin enchaquetado
1er NIVEL | UMA - 1 - 1A - R | REE | 6 | 3 | 12 | 12 | Lana de vidrio | Sin enchaquetado
1er NIVEL +1 | UMA - 1 - 1A - R | REE | 1 | 0.5 | 14 | 14 | Lana de vidrio | Sin enchaquetado
1er NIVEL | [6 empty] | Lana de vidrio | Sin enchaquetado
1er NIVEL | UMA - 1 - 1B - S | DUCTO |  | 5 | 24 | 18 | Lana de vidrio | Sin enchaquetado
1er NIVEL | UMA - 1 - 1B - S | DUCTO |  | 22 | 28 | 18 | Lana de vidrio | Sin enchaquetado
1er NIVEL | UMA - 1 - 1B - S | DUCTO |  | 12 | 24 | 18 | Lana de vidrio | Sin enchaquetado
1er NIVEL | UMA - 1 - 1B - S | DUCTO |  | 7 | 18 | 18 | Lana de vidrio | Sin enchaquetado
1er NIVEL | UMA - 1 - 1B - S | DUCTO |  | 10 | 18 | 12 | Lana de vidrio | Sin enchaquetado
1er NIVEL | UMA - 1 - 1B - S | DUCTO |  | 7 | 18 | 8 | Lana de vidrio | Sin enchaquetado
1er NIVEL | UMA - 1 - 1B - S | DUCTO |  | 9 | 10 | 10 | Lana de vidrio | Sin enchaquetado
1er NIVEL | UMA - 1 - 1B - S | DUCTO |  | 20 | 10 | 6 | Lana de vidrio | Sin enchaquetado
1er NIVEL | UMA - 1 - 1B - S | Dif. Iny. | 4 | 2 | 14 | 14 | Lana de vidrio | Sin enchaquetado
1er NIVEL | UMA - 1 - 1B - S | Dif. Iny. | 2 | 1 | 18 | 18 | Lana de vidrio | Sin enchaquetado
1er NIVEL | UMA - 1 - 1B - S | TOBERA | 6 | 0 | 10 | 10 | Lana de vidrio | Sin enchaquetado
1er NIVEL | [6 empty] | Lana de vidrio | Sin enchaquetado
1er NIVEL | UMA - 1 - 1B - R | DUCTO |  | 16 | 24 | 18 | Lana de vidrio | Sin enchaquetado
1er NIVEL | UMA - 1 - 1B - R | DUCTO |  | 8 | 26 | 16 | Lana de vidrio | Sin enchaquetado
1er NIVEL | UMA - 1 - 1B - R | DUCTO |  | 15 | 24 | 14 | Lana de vidrio | Sin enchaquetado
1er NIVEL | UMA - 1 - 1B - R | DUCTO |  | 14 | 24 | 12 | Lana de vidrio | Sin enchaquetado
1er NIVEL | UMA - 1 - 1B - R | DUCTO |  | 4 | 24 | 8 | Lana de vidrio | Sin enchaquetado
1er NIVEL | UMA - 1 - 1B - R | REE | 4 | 2 | 10 | 10 | Lana de vidrio | Sin enchaquetado
1er NIVEL | UMA - 1 - 1B - R | REE | 2 | 1 | 24 | 24 | Lana de vidrio | Sin enchaquetado
1er NIVEL | [6 empty] | Lana de vidrio | Sin enchaquetado
1er NIVEL | UMA - 1 - 1C - S | DUCTO |  | 18 | 24 | 18 | Lana de vidrio | Sin enchaquetado
1er NIVEL | UMA - 1 - 1C - S | DUCTO |  | 14 | 24 | 14 | Lana de vidrio | Sin enchaquetado
1er NIVEL | UMA - 1 - 1C - S | DUCTO |  | 13 | 14 | 6 | Lana de vidrio | Sin enchaquetado
1er NIVEL | UMA - 1 - 1C - S | DUCTO |  | 5 | 16 | 14 | Lana de vidrio | Sin enchaquetado
1er NIVEL | UMA - 1 - 1C - S | DUCTO |  | 4 | 14 | 10 | Lana de vidrio | Sin enchaquetado
1er NIVEL | UMA - 1 - 1C - S | DUCTO |  | 6 | 14 | 6 | Lana de vidrio | Sin enchaquetado
1er NIVEL | UMA - 1 - 1C - S | DUCTO |  | 8 | 12 | 12 | Lana de vidrio | Sin enchaquetado
1er NIVEL | UMA - 1 - 1C - S | DUCTO |  | 9 | 14 | 6 | Lana de vidrio | Sin enchaquetado
1er NIVEL | UMA - 1 - 1C - S | Dif. Iny. | 11 | 5.5 | 14 | 14 | Lana de vidrio | Sin enchaquetado
1er NIVEL | [6 empty] | Lana de vidrio | Sin enchaquetado
1er NIVEL | UMA - 1 - 1C - R | DUCTO |  | 19 | 14 | 14 | Lana de vidrio | Sin enchaquetado
1er NIVEL | UMA - 1 - 1C - R | DUCTO |  | 18 | 14 | 10 | Lana de vidrio | Sin enchaquetado
1er NIVEL | UMA - 1 - 1C - R | DUCTO |  | 13 | 6 | 6 | Lana de vidrio | Sin enchaquetado
1er NIVEL | UMA - 1 - 1C - R | DUCTO |  | 10 | 8 | 8 | Lana de vidrio | Sin enchaquetado
1er NIVEL | UMA - 1 - 1C - R | DUCTO |  | 11 | 8 | 6 | Lana de vidrio | Sin enchaquetado
1er NIVEL | UMA - 1 - 1C - R | DUCTO |  | 5 | 6 | 4 | Lana de vidrio | Sin enchaquetado
1er NIVEL | UMA - 1 - 1C - R | REE | 4 | 2 | 6 | 6 | Lana de vidrio | Sin enchaquetado
1er NIVEL | UMA - 1 - 1C - R | REE | 6 | 3 | 8 | 8 | Lana de vidrio | Sin enchaquetado
1er NIVEL | [6 empty] | Lana de vidrio | Sin enchaquetado
1er NIVEL | UMA - 1 - 1D - S | DUCTO |  | 9 | 24 | 18 | Lana de vidrio | Sin enchaquetado
1er NIVEL | UMA - 1 - 1D - S | DUCTO |  | 16 | 18 | 14 | Lana de vidrio | Sin enchaquetado
1er NIVEL | UMA - 1 - 1D - S | DUCTO |  | 16 | 14 | 10 | Lana de vidrio | Sin enchaquetado
1er NIVEL | UMA - 1 - 1D - S | DUCTO |  | 13 | 14 | 6 | Lana de vidrio | Sin enchaquetado
1er NIVEL | UMA - 1 - 1D - S | DUCTO |  | 14 | 14 | 14 | Lana de vidrio | Sin enchaquetado
1er NIVEL | UMA - 1 - 1D - S | DUCTO |  | 23 | 12 | 10 | Lana de vidrio | Sin enchaquetado
1er NIVEL | UMA - 1 - 1D - S | DUCTO |  | 6 | 12 | 6 | Lana de vidrio | Sin enchaquetado
1er NIVEL | UMA - 1 - 1D - S | Dif. Iny. | 8 | 4 | 14 | 14 | Lana de vidrio | Sin enchaquetado
1er NIVEL | UMA - 1 - 1D - S | Dif. Iny. | 3 | 1.5 | 12 | 12 | Lana de vidrio | Sin enchaquetado
1er NIVEL | [6 empty] | Lana de vidrio | Sin enchaquetado
1er NIVEL | UMA - 1 - 1D - R | DUCTO |  | 12 | 18 | 18 | Lana de vidrio | Sin enchaquetado
1er NIVEL | UMA - 1 - 1D - R | DUCTO |  | 20 | 16 | 14 | Lana de vidrio | Sin enchaquetado
1er NIVEL | UMA - 1 - 1D - R | DUCTO |  | 11 | 16 | 10 | Lana de vidrio | Sin enchaquetado
1er NIVEL | UMA - 1 - 1D - R | DUCTO |  | 20 | 16 | 6 | Lana de vidrio | Sin enchaquetado
1er NIVEL | UMA - 1 - 1D - R | REE | 6 | 3 | 16 | 16 | Lana de vidrio | Sin enchaquetado
1er NIVEL | [6 empty] | Lana de vidrio | Sin enchaquetado
1er NIVEL | UMA - 1 - 2A | DUCTO |  | 5 | 48 | 18 | Lana de vidrio | Sin enchaquetado
1er NIVEL | UMA - 1 - 2A | DUCTO |  | 8 | 48 | 18 | Lana de vidrio | Sin enchaquetado
1er NIVEL | UMA - 1 - 2A | DUCTO |  | 4 | 24 | 24 | Lana de vidrio | Sin enchaquetado
1er NIVEL | UMA - 1 - 2A | DUCTO |  | 2 | 12 | 6 | Lana de vidrio | Sin enchaquetado
1er NIVEL | UMA - 1 - 2A | DUCTO |  | 19 | 36 | 18 | Lana de vidrio | Sin enchaquetado
1er NIVEL | UMA - 1 - 2A | DUCTO |  | 14 | 24 | 18 | Lana de vidrio | Sin enchaquetado
1er NIVEL | UMA - 1 - 2A | DUCTO |  | 5 | 20 | 18 | Lana de vidrio | Sin enchaquetado
1er NIVEL | UMA - 1 - 2A | DUCTO |  | 6 | 20 | 12 | Lana de vidrio | Sin enchaquetado
1er NIVEL | UMA - 1 - 2A | DUCTO |  | 7 | 12 | 12 | Lana de vidrio | Sin enchaquetado
1er NIVEL | UMA - 1 - 2A | DUCTO |  | 7 | 10 | 10 | Lana de vidrio | Sin enchaquetado
1er NIVEL | UMA - 1 - 2A | DUCTO |  | 7 | 12 | 12 | Lana de vidrio | Sin enchaquetado
1er NIVEL | UMA - 1 - 2A | DUCTO |  | 11 | 24 | 16 | Lana de vidrio | Sin enchaquetado
1er NIVEL | UMA - 1 - 2A | DUCTO |  | 11 | 16 | 16 | Lana de vidrio | Sin enchaquetado
1er NIVEL | UMA - 1 - 2A | DUCTO |  | 9 | 12 | 12 | Lana de vidrio | Sin enchaquetado
1er NIVEL | UMA - 1 - 2A | D. CIRCULAR |  | 3 | 10 | 10 | Lana de vidrio | Sin enchaquetado
1er NIVEL | UMA - 1 - 2A | D. CIRCULAR |  | 10 | 12 | 12 | Lana de vidrio | Sin enchaquetado
1er NIVEL | UMA - 1 - 2A | D. CIRCULAR |  | 5 | 14 | 14 | Lana de vidrio | Sin enchaquetado
1er NIVEL | UMA - 1 - 2A | D. CIRCULAR |  | 3 | 16 | 16 | Lana de vidrio | Sin enchaquetado
1er NIVEL | UMA - 1 - 2A | VAV | VAV - 1 - 1 |  |  |  | Lana de vidrio | Sin enchaquetado
1er NIVEL | UMA - 1 - 2A | DUCTO |  | 5 | 12 | 6 | Lana de vidrio | Sin enchaquetado
1er NIVEL | UMA - 1 - 2A | Dif. Iny. | 1 | 0.5 | 12 | 12 | Lana de vidrio | Sin enchaquetado
1er NIVEL | UMA - 1 - 2A | VAV | VAV - 1 - 2 |  |  |  | Lana de vidrio | Sin enchaquetado
1er NIVEL | UMA - 1 - 2A | DUCTO |  | 5 | 12 | 6 | Lana de vidrio | Sin enchaquetado
1er NIVEL | UMA - 1 - 2A | Dif. Iny. | 1 | 0.5 | 12 | 12 | Lana de vidrio | Sin enchaquetado
1er NIVEL | UMA - 1 - 2A | VAV | VAV - 1 - 3 |  |  |  | Lana de vidrio | Sin enchaquetado
1er NIVEL | UMA - 1 - 2A | DUCTO |  | 5 | 12 | 6 | Lana de vidrio | Sin enchaquetado
1er NIVEL | UMA - 1 - 2A | Dif. Iny. | 1 | 0.5 | 12 | 12 | Lana de vidrio | Sin enchaquetado
1er NIVEL | UMA - 1 - 2A | VAV | VAV - 1 - 4 |  |  |  | Lana de vidrio | Sin enchaquetado
1er NIVEL | UMA - 1 - 2A | DUCTO |  | 3 | 20 | 10 | Lana de vidrio | Sin enchaquetado
1er NIVEL | UMA - 1 - 2A | DUCTO |  | 6 | 12 | 6 | Lana de vidrio | Sin enchaquetado
1er NIVEL | UMA - 1 - 2A | DA-CM | 4 |  | 12 | 6 | Lana de vidrio | Sin enchaquetado
1er NIVEL | UMA - 1 - 2A | Dif. Iny. | 4 | 2 | 12 | 12 | Lana de vidrio | Sin enchaquetado
1er NIVEL | UMA - 1 - 2A | VAV | VAV - 1 - 5 |  |  |  | Lana de vidrio | Sin enchaquetado
1er NIVEL | UMA - 1 - 2A | DUCTO |  | 2 | 12 | 12 | Lana de vidrio | Sin enchaquetado
1er NIVEL | UMA - 1 - 2A | DUCTO |  | 6 | 12 | 6 | Lana de vidrio | Sin enchaquetado
1er NIVEL | UMA - 1 - 2A | DA-CM | 1 | 0 | 12 | 6 | Lana de vidrio | Sin enchaquetado
1er NIVEL | UMA - 1 - 2A | Dif. Iny. | 2 | 1 | 12 | 12 | Lana de vidrio | Sin enchaquetado
1er NIVEL | UMA - 1 - 2A | VAV | VAV - 1 - 6 |  |  |  | Lana de vidrio | Sin enchaquetado
1er NIVEL | UMA - 1 - 2A | DUCTO |  | 3 | 20 | 10 | Lana de vidrio | Sin enchaquetado
1er NIVEL | UMA - 1 - 2A | DUCTO |  | 6 | 12 | 6 | Lana de vidrio | Sin enchaquetado
1er NIVEL | UMA - 1 - 2A | DA-CM | 4 |  | 12 | 6 | Lana de vidrio | Sin enchaquetado
1er NIVEL | UMA - 1 - 2A | Dif. Iny. | 4 | 2 | 12 | 12 | Lana de vidrio | Sin enchaquetado
1er NIVEL | UMA - 1 - 2A | VAV | VAV - 1 - 7 |  |  |  | Lana de vidrio | Sin enchaquetado
1er NIVEL | UMA - 1 - 2A | DUCTO |  | 1 | 12 | 12 | Lana de vidrio | Sin enchaquetado
1er NIVEL | UMA - 1 - 2A | DUCTO |  | 5 | 10 | 10 | Lana de vidrio | Sin enchaquetado
1er NIVEL | UMA - 1 - 2A | DUCTO |  | 3 | 12 | 6 | Lana de vidrio | Sin enchaquetado
1er NIVEL | UMA - 1 - 2A | DA-CM | 1 | 0 | 12 | 6 | Lana de vidrio | Sin enchaquetado
1er NIVEL | UMA - 1 - 2A | Dif. Iny. | 2 | 1 | 12 | 12 | Lana de vidrio | Sin enchaquetado
1er NIVEL | UMA - 1 - 2A | VAV | VAV - 1 - 8 |  |  |  | Lana de vidrio | Sin enchaquetado
1er NIVEL | UMA - 1 - 2A | DUCTO |  | 5 | 16 | 6 | Lana de vidrio | Sin enchaquetado
1er NIVEL | UMA - 1 - 2A | Dif. Iny. | 1 | 0.5 | 16 | 16 | Lana de vidrio | Sin enchaquetado
1er NIVEL | UMA - 1 - 2A | VAV | VAV - 1 - 9 |  |  |  | Lana de vidrio | Sin enchaquetado
1er NIVEL | UMA - 1 - 2A | DUCTO |  | 5 | 16 | 6 | Lana de vidrio | Sin enchaquetado
1er NIVEL | UMA - 1 - 2A | Dif. Iny. | 1 | 0.5 | 16 | 16 | Lana de vidrio | Sin enchaquetado
1er NIVEL | UMA - 1 - 2A | VAV | VAV - 1 - 10 |  |  |  | Lana de vidrio | Sin enchaquetado
1er NIVEL | UMA - 1 - 2A | DUCTO |  | 4 | 14 | 6 | Lana de vidrio | Sin enchaquetado
1er NIVEL | UMA - 1 - 2A | Dif. Iny. | 1 | 0.5 | 14 | 14 | Lana de vidrio | Sin enchaquetado
1er NIVEL | UMA - 1 - 2A | VAV | VAV - 1 - 11 |  |  |  | Lana de vidrio | Sin enchaquetado
1er NIVEL | UMA - 1 - 2A | DUCTO |  | 5 | 16 | 6 | Lana de vidrio | Sin enchaquetado
1er NIVEL | UMA - 1 - 2A | Dif. Iny. | 1 | 0.5 | 16 | 16 | Lana de vidrio | Sin enchaquetado
1er NIVEL | UMA - 1 - 2A | VAV | VAV - 1 - 12 |  |  |  | Lana de vidrio | Sin enchaquetado
1er NIVEL | UMA - 1 - 2A | DUCTO |  | 6 | 18 | 6 | Lana de vidrio | Sin enchaquetado
1er NIVEL | UMA - 1 - 2A | Dif. Iny. | 1 | 0.5 | 18 | 18 | Lana de vidrio | Sin enchaquetado
1er NIVEL | UMA - 1 - 2A | VAV | VAV - 1 - 13 |  |  |  | Lana de vidrio | Sin enchaquetado
1er NIVEL | UMA - 1 - 2A | DUCTO |  | 4 | 16 | 6 | Lana de vidrio | Sin enchaquetado
1er NIVEL | UMA - 1 - 2A | Dif. Iny. | 1 | 0.5 | 16 | 16 | Lana de vidrio | Sin enchaquetado
1er NIVEL | UMA - 1 - 2A | VAV | VAV - 1 - 14 |  |  |  | Lana de vidrio | Sin enchaquetado
1er NIVEL | UMA - 1 - 2A | DUCTO |  | 4 | 14 | 6 | Lana de vidrio | Sin enchaquetado
1er NIVEL | UMA - 1 - 2A | Dif. Iny. | 1 | 0.5 | 14 | 14 | Lana de vidrio | Sin enchaquetado
1er NIVEL | UMA - 1 - 2A | VAV | VAV - 1 - 15 |  |  |  | Lana de vidrio | Sin enchaquetado
1er NIVEL | UMA - 1 - 2A | DUCTO |  | 4 | 14 | 6 | Lana de vidrio | Sin enchaquetado
1er NIVEL | UMA - 1 - 2A | Dif. Iny. | 1 | 0.5 | 14 | 14 | Lana de vidrio | Sin enchaquetado
1er NIVEL | UMA - 1 - 2A | VAV | VAV - 1 - 16 |  |  |  | Lana de vidrio | Sin enchaquetado
1er NIVEL | UMA - 1 - 2A | DUCTO |  | 4 | 12 | 6 | Lana de vidrio | Sin enchaquetado
1er NIVEL | UMA - 1 - 2A | Dif. Iny. | 1 | 0.5 | 12 | 12 | Lana de vidrio | Sin enchaquetado
1er NIVEL | UMA - 1 - 2A | VAV | VAV - 1 - 17 |  |  |  | Lana de vidrio | Sin enchaquetado
1er NIVEL | UMA - 1 - 2A | DUCTO |  | 4 | 12 | 6 | Lana de vidrio | Sin enchaquetado
1er NIVEL | UMA - 1 - 2A | Dif. Iny. | 1 | 0.5 | 12 | 12 | Lana de vidrio | Sin enchaquetado
1er NIVEL | UMA - 1 - 2A | VAV | VAV - 1 - 18 |  |  |  | Lana de vidrio | Sin enchaquetado
1er NIVEL | UMA - 1 - 2A | DUCTO |  | 4 | 14 | 6 | Lana de vidrio | Sin enchaquetado
1er NIVEL | UMA - 1 - 2A | Dif. Iny. | 1 | 0.5 | 14 | 14 | Lana de vidrio | Sin enchaquetado
1er NIVEL | [6 empty] | Lana de vidrio | Sin enchaquetado
1er NIVEL | UMA - 1 - 2B - S | DUCTO |  | 13 | 36 | 18 | Lana de vidrio | Sin enchaquetado
1er NIVEL | UMA - 1 - 2B - S | DUCTO |  | 9 | 24 | 18 | Lana de vidrio | Sin enchaquetado
1er NIVEL | UMA - 1 - 2B - S | DUCTO |  | 11 | 18 | 18 | Lana de vidrio | Sin enchaquetado
1er NIVEL | UMA - 1 - 2B - S | DUCTO |  | 9 | 12 | 12 | Lana de vidrio | Sin enchaquetado
1er NIVEL | UMA - 1 - 2B - S | DUCTO |  | 12 | 22 | 18 | Lana de vidrio | Sin enchaquetado
1er NIVEL | UMA - 1 - 2B - S | DUCTO |  | 8 | 18 | 18 | Lana de vidrio | Sin enchaquetado
1er NIVEL | UMA - 1 - 2B - S | DUCTO |  | 9 | 14 | 14 | Lana de vidrio | Sin enchaquetado
1er NIVEL | UMA - 1 - 2B - S | DUCTO |  | 6 | 10 | 10 | Lana de vidrio | Sin enchaquetado
1er NIVEL | UMA - 1 - 2B - S | D. CIRCULAR |  | 3 | 10 | 10 | Lana de vidrio | Sin enchaquetado
1er NIVEL | UMA - 1 - 2B - S | D. CIRCULAR |  | 7 | 12 | 12 | Lana de vidrio | Sin enchaquetado
1er NIVEL | UMA - 1 - 2B - S | D. CIRCULAR |  | 2 | 14 | 14 | Lana de vidrio | Sin enchaquetado
1er NIVEL | UMA - 1 - 2B - S | D. CIRCULAR |  | 5 | 16 | 16 | Lana de vidrio | Sin enchaquetado
1er NIVEL | UMA - 1 - 2B - S | VAV | VAV - 1 - 19 |  |  |  | Lana de vidrio | Sin enchaquetado
1er NIVEL | UMA - 1 - 2B - S | DUCTO |  | 2 | 18 | 6 | Lana de vidrio | Sin enchaquetado
1er NIVEL | UMA - 1 - 2B - S | DUCTO |  | 6 | 8 | 6 | Lana de vidrio | Sin enchaquetado
1er NIVEL | UMA - 1 - 2B - S | Dif. Iny. | 1 | 0.5 | 18 | 18 | Lana de vidrio | Sin enchaquetado
1er NIVEL | UMA - 1 - 2B - S | Dif. Iny. | 1 | 0.5 | 8 | 8 | Lana de vidrio | Sin enchaquetado
1er NIVEL | UMA - 1 - 2B - S | VAV | VAV - 1 - 22 |  |  |  | Lana de vidrio | Sin enchaquetado
1er NIVEL | UMA - 1 - 2B - S | DUCTO |  | 2 | 18 | 8 | Lana de vidrio | Sin enchaquetado
1er NIVEL | UMA - 1 - 2B - S | DUCTO |  | 2 | 18 | 6 | Lana de vidrio | Sin enchaquetado
1er NIVEL | UMA - 1 - 2B - S | DUCTO |  | 2 | 8 | 6 | Lana de vidrio | Sin enchaquetado
1er NIVEL | UMA - 1 - 2B - S | Dif. Iny. | 1 | 0.5 | 18 | 18 | Lana de vidrio | Sin enchaquetado
1er NIVEL | UMA - 1 - 2B - S | Dif. Iny. | 1 | 0.5 | 8 | 8 | Lana de vidrio | Sin enchaquetado
1er NIVEL | UMA - 1 - 2B - S | VAV | VAV - 1 - 23 |  |  |  | Lana de vidrio | Sin enchaquetado
1er NIVEL | UMA - 1 - 2B - S | DUCTO |  | 2 | 18 | 8 | Lana de vidrio | Sin enchaquetado
1er NIVEL | UMA - 1 - 2B - S | DUCTO |  | 2 | 18 | 6 | Lana de vidrio | Sin enchaquetado
1er NIVEL | UMA - 1 - 2B - S | DUCTO |  | 2 | 8 | 6 | Lana de vidrio | Sin enchaquetado
1er NIVEL | UMA - 1 - 2B - S | Dif. Iny. | 1 | 0.5 | 18 | 18 | Lana de vidrio | Sin enchaquetado
1er NIVEL | UMA - 1 - 2B - S | Dif. Iny. | 1 | 0.5 | 8 | 8 | Lana de vidrio | Sin enchaquetado
1er NIVEL | UMA - 1 - 2B - S | VAV | VAV - 1 - 25 |  |  |  | Lana de vidrio | Sin enchaquetado
1er NIVEL | UMA - 1 - 2B - S | DUCTO |  | 3 | 18 | 6 | Lana de vidrio | Sin enchaquetado
1er NIVEL | UMA - 1 - 2B - S | Dif. Iny. | 1 | 0.5 | 18 | 18 | Lana de vidrio | Sin enchaquetado
1er NIVEL | UMA - 1 - 2B - S | VAV | VAV - 1 - 26 |  |  |  | Lana de vidrio | Sin enchaquetado
1er NIVEL | UMA - 1 - 2B - S | DUCTO |  | 3 | 18 | 6 | Lana de vidrio | Sin enchaquetado
1er NIVEL | UMA - 1 - 2B - S | Dif. Iny. | 1 | 0.5 | 18 | 18 | Lana de vidrio | Sin enchaquetado
1er NIVEL | UMA - 1 - 2B - S | VAV | VAV - 1 - 27 |  |  |  | Lana de vidrio | Sin enchaquetado
1er NIVEL | UMA - 1 - 2B - S | DUCTO |  | 5 | 14 | 6 | Lana de vidrio | Sin enchaquetado
1er NIVEL | UMA - 1 - 2B - S | Dif. Iny. | 1 | 0.5 | 14 | 14 | Lana de vidrio | Sin enchaquetado
1er NIVEL | UMA - 1 - 2B - S | VAV | VAV - 1 - 28 |  |  |  | Lana de vidrio | Sin enchaquetado
1er NIVEL | UMA - 1 - 2B - S | DUCTO |  | 4 | 12 | 6 | Lana de vidrio | Sin enchaquetado
1er NIVEL | UMA - 1 - 2B - S | Dif. Iny. | 1 | 0.5 | 12 | 12 | Lana de vidrio | Sin enchaquetado
1er NIVEL | UMA - 1 - 2B - S | VAV | VAV - 1 - 29 |  |  |  | Lana de vidrio | Sin enchaquetado
1er NIVEL | UMA - 1 - 2B - S | DUCTO |  | 3 | 14 | 6 | Lana de vidrio | Sin enchaquetado
1er NIVEL | UMA - 1 - 2B - S | Dif. Iny. | 1 | 0.5 | 14 | 14 | Lana de vidrio | Sin enchaquetado
1er NIVEL | UMA - 1 - 2B - S | VAV | VAV - 1 - 30 |  |  |  | Lana de vidrio | Sin enchaquetado
1er NIVEL | UMA - 1 - 2B - S | DUCTO |  | 3 | 14 | 6 | Lana de vidrio | Sin enchaquetado
1er NIVEL | UMA - 1 - 2B - S | Dif. Iny. | 1 | 0.5 | 14 | 14 | Lana de vidrio | Sin enchaquetado
1er NIVEL | UMA - 1 - 2B - S | VAV | VAV - 1 - 31 |  |  |  | Lana de vidrio | Sin enchaquetado
1er NIVEL | UMA - 1 - 2B - S | DUCTO |  | 3 | 14 | 6 | Lana de vidrio | Sin enchaquetado
1er NIVEL | UMA - 1 - 2B - S | Dif. Iny. | 1 | 0.5 | 14 | 14 | Lana de vidrio | Sin enchaquetado
1er NIVEL | UMA - 1 - 2B - S | VAV | VAV - 1 - 32 |  |  |  | Lana de vidrio | Sin enchaquetado
1er NIVEL | UMA - 1 - 2B - S | DUCTO |  | 3 | 14 | 6 | Lana de vidrio | Sin enchaquetado
1er NIVEL | UMA - 1 - 2B - S | Dif. Iny. | 1 | 0.5 | 14 | 14 | Lana de vidrio | Sin enchaquetado
1er NIVEL | UMA - 1 - 2B - S | VAV | VAV - 1 - 33 |  |  |  | Lana de vidrio | Sin enchaquetado
1er NIVEL | UMA - 1 - 2B - S | DUCTO |  | 3 | 14 | 6 | Lana de vidrio | Sin enchaquetado
1er NIVEL | UMA - 1 - 2B - S | Dif. Iny. | 1 | 0.5 | 14 | 14 | Lana de vidrio | Sin enchaquetado
1er NIVEL | UMA - 1 - 2B - S | VAV | VAV - 1 - 34 |  |  |  | Lana de vidrio | Sin enchaquetado
1er NIVEL | UMA - 1 - 2B - S | DUCTO |  | 3 | 14 | 6 | Lana de vidrio | Sin enchaquetado
1er NIVEL | UMA - 1 - 2B - S | Dif. Iny. | 1 | 0.5 | 14 | 14 | Lana de vidrio | Sin enchaquetado
1er NIVEL | UMA - 1 - 2B - S | VAV | VAV - 1 - 35 |  |  |  | Lana de vidrio | Sin enchaquetado
1er NIVEL | UMA - 1 - 2B - S | DUCTO |  | 3 | 12 | 6 | Lana de vidrio | Sin enchaquetado
1er NIVEL | UMA - 1 - 2B - S | Dif. Iny. | 1 | 0.5 | 12 | 12 | Lana de vidrio | Sin enchaquetado
1er NIVEL | [6 empty] | Lana de vidrio | Sin enchaquetado
1er NIVEL | UMA - 1 - 2B - R | DUCTO |  | 5 | 28 | 18 | Lana de vidrio | Sin enchaquetado
1er NIVEL | UMA - 1 - 2B - R | DUCTO |  | 7 | 28 | 18 | Lana de vidrio | Sin enchaquetado
1er NIVEL | UMA - 1 - 2B - R | DUCTO |  | 49 | 18 | 18 | Lana de vidrio | Sin enchaquetado
1er NIVEL | UMA - 1 - 2B - R | DUCTO |  | 18 | 18 | 12 | Lana de vidrio | Sin enchaquetado
1er NIVEL | UMA - 1 - 2B - R | DUCTO |  | 7 | 12 | 12 | Lana de vidrio | Sin enchaquetado
1er NIVEL | UMA - 1 - 2B - R | DUCTO |  | 8 | 12 | 6 | Lana de vidrio | Sin enchaquetado
1er NIVEL | UMA - 1 - 2B - R | DUCTO |  | 12 | 14 | 14 | Lana de vidrio | Sin enchaquetado
1er NIVEL | UMA - 1 - 2B - R | DUCTO |  | 6 | 12 | 6 | Lana de vidrio | Sin enchaquetado
1er NIVEL | UMA - 1 - 2B - R | DUCTO |  | 6 | 8 | 6 | Lana de vidrio | Sin enchaquetado
1er NIVEL | UMA - 1 - 2B - R | REE | 11 | 5.5 | 12 | 12 | Lana de vidrio | Sin enchaquetado
1er NIVEL | UMA - 1 - 2B - R | REE | 3 | 1.5 | 8 | 8 | Lana de vidrio | Sin enchaquetado
1er NIVEL | UMA - 1 - 2B - R | REE | 3 | 1.5 | 14 | 14 | Lana de vidrio | Sin enchaquetado
1er NIVEL | [6 empty] | Lana de vidrio | Sin enchaquetado
1er NIVEL | UMA - 1 - 2C - S | DUCTO |  | 36 | 18 | 18 | Lana de vidrio | Sin enchaquetado
1er NIVEL | UMA - 1 - 2C - S | DUCTO |  | 5 | 14 | 14 | Lana de vidrio | Sin enchaquetado
1er NIVEL | UMA - 1 - 2C - S | DUCTO |  | 9 | 12 | 12 | Lana de vidrio | Sin enchaquetado
1er NIVEL | UMA - 1 - 2C - S | DUCTO |  | 7 | 12 | 6 | Lana de vidrio | Sin enchaquetado
1er NIVEL | UMA - 1 - 2C - S | DUCTO |  | 10 | 8 | 8 | Lana de vidrio | Sin enchaquetado
1er NIVEL | UMA - 1 - 2C - S | D. CIRCULAR |  | 3 | 8 | 8 | Lana de vidrio | Sin enchaquetado
1er NIVEL | UMA - 1 - 2C - S | D. CIRCULAR |  | 3 | 10 | 10 | Lana de vidrio | Sin enchaquetado
1er NIVEL | UMA - 1 - 2C - S | D. CIRCULAR |  | 5 | 12 | 12 | Lana de vidrio | Sin enchaquetado
1er NIVEL | UMA - 1 - 2C - S | D. CIRCULAR |  | 1 | 14 | 14 | Lana de vidrio | Sin enchaquetado
1er NIVEL | UMA - 1 - 2C - S | VAV | VAV - 1 - 36 |  |  |  | Lana de vidrio | Sin enchaquetado
1er NIVEL | UMA - 1 - 2C - S | DUCTO |  | 1 | 12 | 6 | Lana de vidrio | Sin enchaquetado
1er NIVEL | UMA - 1 - 2C - S | Dif. Iny. | 1 | 0.5 | 12 | 12 | Lana de vidrio | Sin enchaquetado
1er NIVEL | UMA - 1 - 2C - S | VAV | VAV - 1 - 37 |  |  |  | Lana de vidrio | Sin enchaquetado
1er NIVEL | UMA - 1 - 2C - S | DUCTO |  | 3 | 12 | 6 | Lana de vidrio | Sin enchaquetado
1er NIVEL | UMA - 1 - 2C - S | Dif. Iny. | 1 | 0.5 | 12 | 12 | Lana de vidrio | Sin enchaquetado
1er NIVEL | UMA - 1 - 2C - S | VAV | VAV - 1 - 38 |  |  |  | Lana de vidrio | Sin enchaquetado
1er NIVEL | UMA - 1 - 2C - S | DUCTO |  | 1 | 10 | 10 | Lana de vidrio | Sin enchaquetado
1er NIVEL | UMA - 1 - 2C - S | DUCTO |  | 3 | 8 | 6 | Lana de vidrio | Sin enchaquetado
1er NIVEL | UMA - 1 - 2C - S | Dif. Iny. | 1 | 0.5 | 8 | 8 | Lana de vidrio | Sin enchaquetado
1er NIVEL | UMA - 1 - 2C - S | VAV | VAV - 1 - 39 |  |  |  | Lana de vidrio | Sin enchaquetado
1er NIVEL | UMA - 1 - 2C - S | DUCTO |  | 1 | 10 | 10 | Lana de vidrio | Sin enchaquetado
1er NIVEL | UMA - 1 - 2C - S | DUCTO |  | 3 | 8 | 6 | Lana de vidrio | Sin enchaquetado
1er NIVEL | UMA - 1 - 2C - S | Dif. Iny. | 1 | 0.5 | 8 | 8 | Lana de vidrio | Sin enchaquetado
1er NIVEL | UMA - 1 - 2C - S | VAV | VAV - 1 - 40 |  |  |  | Lana de vidrio | Sin enchaquetado
1er NIVEL | UMA - 1 - 2C - S | DUCTO |  | 3 | 12 | 6 | Lana de vidrio | Sin enchaquetado
1er NIVEL | UMA - 1 - 2C - S | Dif. Iny. | 1 | 0.5 | 12 | 12 | Lana de vidrio | Sin enchaquetado
1er NIVEL | UMA - 1 - 2C - S | VAV | VAV - 1 - 41 |  |  |  | Lana de vidrio | Sin enchaquetado
1er NIVEL | UMA - 1 - 2C - S | DUCTO |  | 3 | 14 | 6 | Lana de vidrio | Sin enchaquetado
1er NIVEL | UMA - 1 - 2C - S | Dif. Iny. | 1 | 0.5 | 14 | 14 | Lana de vidrio | Sin enchaquetado
1er NIVEL | UMA - 1 - 2C - S | VAV | VAV - 1 - 42 |  |  |  | Lana de vidrio | Sin enchaquetado
1er NIVEL | UMA - 1 - 2C - S | DUCTO |  | 3 | 14 | 6 | Lana de vidrio | Sin enchaquetado
1er NIVEL | UMA - 1 - 2C - S | Dif. Iny. | 1 | 0.5 | 14 | 14 | Lana de vidrio | Sin enchaquetado
1er NIVEL | UMA - 1 - 2C - S | VAV | VAV - 1 -43 |  |  |  | Lana de vidrio | Sin enchaquetado
1er NIVEL | UMA - 1 - 2C - S | DUCTO |  | 1 | 14 | 10 | Lana de vidrio | Sin enchaquetado
1er NIVEL | UMA - 1 - 2C - S | DUCTO |  | 3 | 14 | 6 | Lana de vidrio | Sin enchaquetado
1er NIVEL | UMA - 1 - 2C - S | Dif. Iny. | 2 | 1 | 14 | 14 | Lana de vidrio | Sin enchaquetado
1er NIVEL | [6 empty] | Lana de vidrio | Sin enchaquetado
1er NIVEL | UMA - 1 - 2C - R | DUCTO |  | 29 | 18 | 18 | Lana de vidrio | Sin enchaquetado
1er NIVEL | UMA - 1 - 2C - R | DUCTO |  | 8 | 14 | 14 | Lana de vidrio | Sin enchaquetado
1er NIVEL | UMA - 1 - 2C - R | DUCTO |  | 4 | 12 | 6 | Lana de vidrio | Sin enchaquetado
1er NIVEL | UMA - 1 - 2C - R | DUCTO |  | 9 | 12 | 12 | Lana de vidrio | Sin enchaquetado
1er NIVEL | UMA - 1 - 2C - R | DUCTO |  | 13 | 12 | 6 | Lana de vidrio | Sin enchaquetado
1er NIVEL | UMA - 1 - 2C - R | DUCTO |  | 14 | 14 | 8 | Lana de vidrio | Sin enchaquetado
1er NIVEL | UMA - 1 - 2C - R | DUCTO |  | 3 | 14 | 6 | Lana de vidrio | Sin enchaquetado
1er NIVEL | UMA - 1 - 2C - R | DUCTO |  | 4 | 8 | 6 | Lana de vidrio | Sin enchaquetado
1er NIVEL | UMA - 1 - 2C - R | DUCTO |  | 8 | 10 | 10 | Lana de vidrio | Sin enchaquetado
1er NIVEL | UMA - 1 - 2C - R | DUCTO |  | 4 | 14 | 6 | Lana de vidrio | Sin enchaquetado
1er NIVEL | UMA - 1 - 2C - R | REE | 2 | 1 | 8 | 8 | Lana de vidrio | Sin enchaquetado
1er NIVEL | UMA - 1 - 2C - R | REE | 3 | 1.5 | 12 | 12 | Lana de vidrio | Sin enchaquetado
1er NIVEL | UMA - 1 - 2C - R | REE | 4 | 2 | 14 | 14 | Lana de vidrio | Sin enchaquetado
1er NIVEL | [6 empty] | Lana de vidrio | Sin enchaquetado
1er NIVEL | UMA - 1 - 2D - S | DUCTO |  | 39 | 48 | 18 | Lana de vidrio | Sin enchaquetado
1er NIVEL | UMA - 1 - 2D - S | DUCTO |  | 22 | 18 | 18 | Lana de vidrio | Sin enchaquetado
1er NIVEL | UMA - 1 - 2D - S | DUCTO |  | 6 | 18 | 14 | Lana de vidrio | Sin enchaquetado
1er NIVEL | UMA - 1 - 2D - S | DUCTO |  | 7 | 14 | 14 | Lana de vidrio | Sin enchaquetado
1er NIVEL | UMA - 1 - 2D - S | DUCTO |  | 4 | 10 | 10 | Lana de vidrio | Sin enchaquetado
1er NIVEL | UMA - 1 - 2D - S | DUCTO |  | 9 | 38 | 18 | Lana de vidrio | Sin enchaquetado
1er NIVEL | UMA - 1 - 2D - S | DUCTO |  | 7 | 14 | 14 | Lana de vidrio | Sin enchaquetado
1er NIVEL | UMA - 1 - 2D - S | DUCTO |  | 4 | 12 | 8 | Lana de vidrio | Sin enchaquetado
1er NIVEL | UMA - 1 - 2D - S | DUCTO |  | 8 | 14 | 14 | Lana de vidrio | Sin enchaquetado
1er NIVEL | UMA - 1 - 2D - S | DUCTO |  | 4 | 12 | 9 | Lana de vidrio | Sin enchaquetado
1er NIVEL | UMA - 1 - 2D - S | DUCTO |  | 4 | 8 | 8 | Lana de vidrio | Sin enchaquetado
1er NIVEL | UMA - 1 - 2D - S | DUCTO |  | 8 | 12 | 12 | Lana de vidrio | Sin enchaquetado
1er NIVEL | UMA - 1 - 2D - S | DUCTO |  | 12 | 22 | 18 | Lana de vidrio | Sin enchaquetado
1er NIVEL | UMA - 1 - 2D - S | DUCTO |  | 7 | 16 | 12 | Lana de vidrio | Sin enchaquetado
1er NIVEL | UMA - 1 - 2D - S | DUCTO |  | 8 | 16 | 9 | Lana de vidrio | Sin enchaquetado
1er NIVEL | UMA - 1 - 2D - S | DUCTO |  | 1 | 14 | 14 | Lana de vidrio | Sin enchaquetado
1er NIVEL | UMA - 1 - 2D - S | DUCTO |  | 6 | 10 | 8 | Lana de vidrio | Sin enchaquetado
1er NIVEL | UMA - 1 - 2D - S | D. CIRCULAR |  | 8 | 10 | 10 | Lana de vidrio | Sin enchaquetado
1er NIVEL | UMA - 1 - 2D - S | D. CIRCULAR |  | 5 | 12 | 12 | Lana de vidrio | Sin enchaquetado
1er NIVEL | UMA - 1 - 2D - S | D. CIRCULAR |  | 5 | 14 | 14 | Lana de vidrio | Sin enchaquetado
1er NIVEL | UMA - 1 - 2D - S | D. CIRCULAR |  | 18 | 16 | 16 | Lana de vidrio | Sin enchaquetado
1er NIVEL | UMA - 1 - 2D - S | VAV | VAV - 1 - 44 |  |  |  | Lana de vidrio | Sin enchaquetado
1er NIVEL | UMA - 1 - 2D - S | DUCTO |  | 5 | 14 | 6 | Lana de vidrio | Sin enchaquetado
1er NIVEL | UMA - 1 - 2D - S | Dif. Iny. | 1 | 0.5 | 14 | 14 | Lana de vidrio | Sin enchaquetado
1er NIVEL | UMA - 1 - 2D - S | VAV | VAV - 1 - 45 |  |  |  | Lana de vidrio | Sin enchaquetado
1er NIVEL | UMA - 1 - 2D - S | DUCTO |  | 1 | 14 | 10 | Lana de vidrio | Sin enchaquetado
1er NIVEL | UMA - 1 - 2D - S | DUCTO |  | 3 | 14 | 6 | Lana de vidrio | Sin enchaquetado
1er NIVEL | UMA - 1 - 2D - S | Dif. Iny. | 2 | 1 | 14 | 14 | Lana de vidrio | Sin enchaquetado
1er NIVEL | UMA - 1 - 2D - S | VAV | VAV - 1 - 46 |  |  |  | Lana de vidrio | Sin enchaquetado
1er NIVEL | UMA - 1 - 2D - S | DUCTO |  | 5 | 14 | 6 | Lana de vidrio | Sin enchaquetado
1er NIVEL | UMA - 1 - 2D - S | Dif. Iny. | 1 | 0.5 | 14 | 14 | Lana de vidrio | Sin enchaquetado
1er NIVEL | UMA - 1 - 2D - S | VAV | VAV - 1 - 47 |  |  |  | Lana de vidrio | Sin enchaquetado
1er NIVEL | UMA - 1 - 2D - S | DUCTO |  | 5 | 12 | 6 | Lana de vidrio | Sin enchaquetado
1er NIVEL | UMA - 1 - 2D - S | Dif. Iny. | 1 | 0.5 | 12 | 12 | Lana de vidrio | Sin enchaquetado
1er NIVEL | UMA - 1 - 2D - S | VAV | VAV - 1 - 48 |  |  |  | Lana de vidrio | Sin enchaquetado
1er NIVEL | UMA - 1 - 2D - S | DUCTO |  | 5 | 12 | 6 | Lana de vidrio | Sin enchaquetado
1er NIVEL | UMA - 1 - 2D - S | Dif. Iny. | 1 | 0.5 | 12 | 12 | Lana de vidrio | Sin enchaquetado
1er NIVEL | UMA - 1 - 2D - S | VAV | VAV - 1 - 49 |  |  |  | Lana de vidrio | Sin enchaquetado
1er NIVEL | UMA - 1 - 2D - S | DUCTO |  | 5 | 12 | 6 | Lana de vidrio | Sin enchaquetado
1er NIVEL | UMA - 1 - 2D - S | Dif. Iny. | 1 | 0.5 | 12 | 12 | Lana de vidrio | Sin enchaquetado
1er NIVEL | UMA - 1 - 2D - S | VAV | VAV - 1 - 50 |  |  |  | Lana de vidrio | Sin enchaquetado
1er NIVEL | UMA - 1 - 2D - S | DUCTO |  | 5 | 14 | 6 | Lana de vidrio | Sin enchaquetado
1er NIVEL | UMA - 1 - 2D - S | Dif. Iny. | 1 | 0.5 | 14 | 14 | Lana de vidrio | Sin enchaquetado
1er NIVEL | UMA - 1 - 2D - S | VAV | VAV - 1 - 51 |  |  |  | Lana de vidrio | Sin enchaquetado
1er NIVEL | UMA - 1 - 2D - S | DUCTO |  | 5 | 16 | 6 | Lana de vidrio | Sin enchaquetado
1er NIVEL | UMA - 1 - 2D - S | Dif. Iny. | 1 | 0.5 | 16 | 16 | Lana de vidrio | Sin enchaquetado
1er NIVEL | UMA - 1 - 2D - S | VAV | VAV - 1 - 52 |  |  |  | Lana de vidrio | Sin enchaquetado
1er NIVEL | UMA - 1 - 2D - S | DUCTO |  | 2 | 14 | 10 | Lana de vidrio | Sin enchaquetado
1er NIVEL | UMA - 1 - 2D - S | DUCTO |  | 3 | 14 | 6 | Lana de vidrio | Sin enchaquetado
1er NIVEL | UMA - 1 - 2D - S | Dif. Iny. | 2 | 1 | 14 | 14 | Lana de vidrio | Sin enchaquetado
1er NIVEL | UMA - 1 - 2D - S | VAV | VAV - 1 - 53 |  |  |  | Lana de vidrio | Sin enchaquetado
1er NIVEL | UMA - 1 - 2D - S | DUCTO |  | 5 | 16 | 6 | Lana de vidrio | Sin enchaquetado
1er NIVEL | UMA - 1 - 2D - S | Dif. Iny. | 1 | 0.5 | 16 | 16 | Lana de vidrio | Sin enchaquetado
1er NIVEL | UMA - 1 - 2D - S | VAV | VAV - 1 - 54 |  |  |  | Lana de vidrio | Sin enchaquetado
1er NIVEL | UMA - 1 - 2D - S | DUCTO |  | 5 | 14 | 6 | Lana de vidrio | Sin enchaquetado
1er NIVEL | UMA - 1 - 2D - S | Dif. Iny. | 1 | 0.5 | 14 | 14 | Lana de vidrio | Sin enchaquetado
1er NIVEL | UMA - 1 - 2D - S | VAV | VAV - 1 - 55 |  |  |  | Lana de vidrio | Sin enchaquetado
1er NIVEL | UMA - 1 - 2D - S | DUCTO |  | 5 | 12 | 6 | Lana de vidrio | Sin enchaquetado
1er NIVEL | UMA - 1 - 2D - S | Dif. Iny. | 1 | 0.5 | 12 | 12 | Lana de vidrio | Sin enchaquetado
1er NIVEL | UMA - 1 - 2D - S | VAV | VAV - 1 - 56 |  |  |  | Lana de vidrio | Sin enchaquetado
1er NIVEL | UMA - 1 - 2D - S | DUCTO |  | 2 | 16 | 10 | Lana de vidrio | Sin enchaquetado
1er NIVEL | UMA - 1 - 2D - S | DUCTO |  | 3 | 16 | 6 | Lana de vidrio | Sin enchaquetado
1er NIVEL | UMA - 1 - 2D - S | Dif. Iny. | 2 | 1 | 16 | 16 | Lana de vidrio | Sin enchaquetado
1er NIVEL | UMA - 1 - 2D - S | VAV | VAV - 1 - 57 |  |  |  | Lana de vidrio | Sin enchaquetado
1er NIVEL | UMA - 1 - 2D - S | DUCTO |  | 5 | 12 | 6 | Lana de vidrio | Sin enchaquetado
1er NIVEL | UMA - 1 - 2D - S | Dif. Iny. | 1 | 0.5 | 12 | 12 | Lana de vidrio | Sin enchaquetado
1er NIVEL | UMA - 1 - 2D - S | VAV | VAV - 1 - 58 |  |  |  | Lana de vidrio | Sin enchaquetado
1er NIVEL | UMA - 1 - 2D - S | DUCTO |  | 2 | 14 | 10 | Lana de vidrio | Sin enchaquetado
1er NIVEL | UMA - 1 - 2D - S | DUCTO |  | 8 | 14 | 6 | Lana de vidrio | Sin enchaquetado
1er NIVEL | UMA - 1 - 2D - S | Dif. Iny. | 1 | 0.5 | 12 | 12 | Lana de vidrio | Sin enchaquetado
1er NIVEL | UMA - 1 - 2D - S | VAV | VAV - 1 - 59 |  |  |  | Lana de vidrio | Sin enchaquetado
1er NIVEL | UMA - 1 - 2D - S | DUCTO |  | 4 | 16 | 6 | Lana de vidrio | Sin enchaquetado
1er NIVEL | UMA - 1 - 2D - S | Dif. Iny. | 1 | 0.5 | 16 | 16 | Lana de vidrio | Sin enchaquetado
1er NIVEL | UMA - 1 - 2D - S | VAV | VAV - 1 - 60 |  |  |  | Lana de vidrio | Sin enchaquetado
1er NIVEL | UMA - 1 - 2D - S | DUCTO |  | 3 | 16 | 12 | Lana de vidrio | Sin enchaquetado
1er NIVEL | UMA - 1 - 2D - S | DUCTO |  | 4 | 12 | 12 | Lana de vidrio | Sin enchaquetado
1er NIVEL | UMA - 1 - 2D - S | DUCTO |  | 10 | 12 | 6 | Lana de vidrio | Sin enchaquetado
1er NIVEL | UMA - 1 - 2D - S | Dif. Iny. | 4 | 2 | 12 | 12 | Lana de vidrio | Sin enchaquetado
1er NIVEL | UMA - 1 - 2D - S | VAV | VAV - 1 - 61 |  |  |  | Lana de vidrio | Sin enchaquetado
1er NIVEL | UMA - 1 - 2D - S | DUCTO |  | 2 | 12 | 12 | Lana de vidrio | Sin enchaquetado
1er NIVEL | UMA - 1 - 2D - S | DUCTO |  | 4 | 12 | 6 | Lana de vidrio | Sin enchaquetado
1er NIVEL | UMA - 1 - 2D - S | DUCTO |  | 10 | 8 | 6 | Lana de vidrio | Sin enchaquetado
1er NIVEL | UMA - 1 - 2D - S | Dif. Iny. | 4 | 2 | 8 | 8 | Lana de vidrio | Sin enchaquetado
1er NIVEL | UMA - 1 - 2D - S | VAV | VAV - 1 - 62 |  |  |  | Lana de vidrio | Sin enchaquetado
1er NIVEL | UMA - 1 - 2D - S | DUCTO |  | 5 | 16 | 6 | Lana de vidrio | Sin enchaquetado
1er NIVEL | UMA - 1 - 2D - S | Dif. Iny. | 1 | 0.5 | 16 | 16 | Lana de vidrio | Sin enchaquetado
1er NIVEL | UMA - 1 - 2D - S | VAV | VAV - 1 - 63 |  |  |  | Lana de vidrio | Sin enchaquetado
1er NIVEL | UMA - 1 - 2D - S | DUCTO |  | 2 | 14 | 10 | Lana de vidrio | Sin enchaquetado
1er NIVEL | UMA - 1 - 2D - S | DUCTO |  | 8 | 14 | 6 | Lana de vidrio | Sin enchaquetado
1er NIVEL | UMA - 1 - 2D - S | Dif. Iny. | 2 | 1 | 14 | 14 | Lana de vidrio | Sin enchaquetado
1er NIVEL | UMA - 1 - 2D - S | VAV | VAV - 1 - 64 |  |  |  | Lana de vidrio | Sin enchaquetado
1er NIVEL | UMA - 1 - 2D - S | DUCTO |  | 2 | 14 | 10 | Lana de vidrio | Sin enchaquetado
1er NIVEL | UMA - 1 - 2D - S | DUCTO |  | 8 | 14 | 6 | Lana de vidrio | Sin enchaquetado
1er NIVEL | UMA - 1 - 2D - S | Dif. Iny. | 2 | 1 | 14 | 14 | Lana de vidrio | Sin enchaquetado
1er NIVEL | UMA - 1 - 2D - S | VAV | VAV - 1 - 65 |  |  |  | Lana de vidrio | Sin enchaquetado
1er NIVEL | UMA - 1 - 2D - S | DUCTO |  | 2 | 14 | 10 | Lana de vidrio | Sin enchaquetado
1er NIVEL | UMA - 1 - 2D - S | DUCTO |  | 8 | 14 | 6 | Lana de vidrio | Sin enchaquetado
1er NIVEL | UMA - 1 - 2D - S | Dif. Iny. | 2 | 1 | 14 | 14 | Lana de vidrio | Sin enchaquetado
1er NIVEL | [6 empty] | Lana de vidrio | Sin enchaquetado
1er NIVEL | UMA - 1 - 2D - R | DUCTO |  | 35 | 40 | 18 | Lana de vidrio | Sin enchaquetado
1er NIVEL | UMA - 1 - 2D - R | DUCTO |  | 15 | 20 | 18 | Lana de vidrio | Sin enchaquetado
1er NIVEL | UMA - 1 - 2D - R | DUCTO |  | 7 | 12 | 12 | Lana de vidrio | Sin enchaquetado
1er NIVEL | UMA - 1 - 2D - R | DUCTO |  | 12 | 12 | 6 | Lana de vidrio | Sin enchaquetado
1er NIVEL | UMA - 1 - 2D - R | DUCTO |  | 12 | 32 | 18 | Lana de vidrio | Sin enchaquetado
1er NIVEL | UMA - 1 - 2D - R | DUCTO |  | 28 | 18 | 14 | Lana de vidrio | Sin enchaquetado
1er NIVEL | UMA - 1 - 2D - R | DUCTO |  | 8 | 12 | 12 | Lana de vidrio | Sin enchaquetado
1er NIVEL | UMA - 1 - 2D - R | DUCTO |  | 11 | 12 | 6 | Lana de vidrio | Sin enchaquetado
1er NIVEL | UMA - 1 - 2D - R | DUCTO |  | 9 | 16 | 12 | Lana de vidrio | Sin enchaquetado
1er NIVEL | UMA - 1 - 2D - R | DUCTO |  | 15 | 14 | 10 | Lana de vidrio | Sin enchaquetado
1er NIVEL | UMA - 1 - 2D - R | DUCTO |  | 7 | 12 | 8 | Lana de vidrio | Sin enchaquetado
1er NIVEL | UMA - 1 - 2D - R | DUCTO |  | 1 | 8 | 6 | Lana de vidrio | Sin enchaquetado
1er NIVEL | UMA - 1 - 2D - R | DUCTO |  | 12 | 14 | 6 | Lana de vidrio | Sin enchaquetado
1er NIVEL | UMA - 1 - 2D - R | DUCTO |  | 13 | 14 | 14 | Lana de vidrio | Sin enchaquetado
1er NIVEL | UMA - 1 - 2D - R | DUCTO |  | 8 | 14 | 6 | Lana de vidrio | Sin enchaquetado
1er NIVEL | UMA - 1 - 2D - R | DUCTO |  | 6 | 12 | 10 | Lana de vidrio | Sin enchaquetado
1er NIVEL | UMA - 1 - 2D - R | REE | 7 | 3.5 | 14 | 14 | Lana de vidrio | Sin enchaquetado
1er NIVEL | UMA - 1 - 2D - R | REE | 18 | 9 | 12 | 12 | Lana de vidrio | Sin enchaquetado
1er NIVEL | UMA - 1 - 2D - R | REE | 6 | 3 | 10 | 10 | Lana de vidrio | Sin enchaquetado
1er NIVEL | UMA - 1 - 2D - R | REE | 1 | 0.5 | 8 | 8 | Lana de vidrio | Sin enchaquetado
1er NIVEL |  |  |  |  | 0 | 0 | Lana de vidrio | Sin enchaquetado
1er NIVEL | UMA - 1 - 3C | DUCTO |  | 22 | 18 | 14 | Lana de vidrio | Sin enchaquetado
1er NIVEL | UMA - 1 - 3C | DUCTO |  | 3 | 14 | 10 | Lana de vidrio | Sin enchaquetado
1er NIVEL | UMA - 1 - 3C | DUCTO |  | 2 | 10 | 10 | Lana de vidrio | Sin enchaquetado
1er NIVEL | UMA - 1 - 3C | D. CIRCULAR |  | 5 | 10 | 10 | Lana de vidrio | Sin enchaquetado
1er NIVEL - 2 SLOT D 1 | UMA - 1 - 3C | Dif.Lineal | 5 | 0 | 60 | 1 | Lana de vidrio | Sin enchaquetado
1er NIVEL | UMA - 1 - 3C |  |  |  | 0 | 0 | Lana de vidrio | Sin enchaquetado
1er NIVEL | UMA - 1 - 3C | DUCTO |  | 12 | 14 | 14 | Lana de vidrio | Sin enchaquetado
1er NIVEL | UMA - 1 - 3C | DUCTO |  | 4 | 10 | 10 | Lana de vidrio | Sin enchaquetado
1er NIVEL | UMA - 1 - 3C | DUCTO |  | 3 | 10 | 6 | Lana de vidrio | Sin enchaquetado
1er NIVEL | UMA - 1 - 3C | D. CIRCULAR |  | 5 | 10 | 10 | Lana de vidrio | Sin enchaquetado
1er NIVEL - 2 SLOT D 1 | UMA - 1 - 3C | Ret. Lineal | 5 | 0 | 60 | 1 | Lana de vidrio | Sin enchaquetado
[5 empty] | 0 | 0 | Lana de vidrio | Sin enchaquetado
2do NIVEL | UMA - 2 - 1A | DUCTO |  | 11 | 30 | 18 | Lana de vidrio | Sin enchaquetado
2do NIVEL | UMA - 2 - 1A | DUCTO |  | 15 | 24 | 18 | Lana de vidrio | Sin enchaquetado
2do NIVEL | UMA - 2 - 1A | DUCTO |  | 14 | 24 | 14 | Lana de vidrio | Sin enchaquetado
2do NIVEL | UMA - 2 - 1A | DUCTO |  | 8 | 24 | 10 | Lana de vidrio | Sin enchaquetado
2do NIVEL | UMA - 2 - 1A | DUCTO |  | 4 | 10 | 10 | Lana de vidrio | Sin enchaquetado
2do NIVEL | UMA - 2 - 1A | DUCTO |  | 5 | 16 | 6 | Lana de vidrio | Sin enchaquetado
2do NIVEL | UMA - 2 - 1A | DUCTO |  | 19 | 14 | 6 | Lana de vidrio | Sin enchaquetado
2do NIVEL | UMA - 2 - 1A | DUCTO |  | 10 | 14 | 10 | Lana de vidrio | Sin enchaquetado
2do NIVEL | UMA - 2 - 1A | DUCTO |  | 6 | 24 | 10 | Lana de vidrio | Sin enchaquetado
2do NIVEL | UMA - 2 - 1A | Dif. Iny. | 15 | 7.5 | 14 | 14 | Lana de vidrio | Sin enchaquetado
2do NIVEL |  |  |  |  | 0 | 0 | Lana de vidrio | Sin enchaquetado
2do NIVEL | UMA - 2 - 1A - R | DUCTO |  | 17 | 30 | 18 | Lana de vidrio | Sin enchaquetado
2do NIVEL | UMA - 2 - 1A - R | DUCTO |  | 5 | 14 | 10 | Lana de vidrio | Sin enchaquetado
2do NIVEL | UMA - 2 - 1A - R | DUCTO |  | 8 | 14 | 6 | Lana de vidrio | Sin enchaquetado
2do NIVEL | UMA - 2 - 1A - R | DUCTO |  | 12 | 24 | 18 | Lana de vidrio | Sin enchaquetado
2do NIVEL | UMA - 2 - 1A - R | DUCTO |  | 12 | 24 | 14 | Lana de vidrio | Sin enchaquetado
2do NIVEL | UMA - 2 - 1A - R | DUCTO |  | 5 | 14 | 10 | Lana de vidrio | Sin enchaquetado
2do NIVEL | UMA - 2 - 1A - R | DUCTO |  | 4 | 14 | 6 | Lana de vidrio | Sin enchaquetado
2do NIVEL | UMA - 2 - 1A - R | DUCTO |  | 4 | 14 | 14 | Lana de vidrio | Sin enchaquetado
2do NIVEL | UMA - 2 - 1A - R | DUCTO |  | 12 | 14 | 10 | Lana de vidrio | Sin enchaquetado
2do NIVEL | UMA - 2 - 1A - R | DUCTO |  | 5 | 14 | 8 | Lana de vidrio | Sin enchaquetado
2do NIVEL | UMA - 2 - 1A - R | REE | 11 | 5.5 | 14 | 14 | Lana de vidrio | Sin enchaquetado
2do NIVEL |  |  |  |  | 0 | 0 | Lana de vidrio | Sin enchaquetado
2do NIVEL | UMA - 2 - 1B | DUCTO |  | 18 | 18 | 18 | Lana de vidrio | Sin enchaquetado
2do NIVEL | UMA - 2 - 1B | DUCTO |  | 3 | 14 | 6 | Lana de vidrio | Sin enchaquetado
2do NIVEL | UMA - 2 - 1B | DUCTO |  | 17 | 18 | 14 | Lana de vidrio | Sin enchaquetado
2do NIVEL | UMA - 2 - 1B | DUCTO |  | 17 | 18 | 10 | Lana de vidrio | Sin enchaquetado
2do NIVEL | UMA - 2 - 1B | DUCTO |  | 7 | 18 | 6 | Lana de vidrio | Sin enchaquetado
2do NIVEL | UMA - 2 - 1B | DUCTO |  | 2 | 12 | 6 | Lana de vidrio | Sin enchaquetado
2do NIVEL | UMA - 2 - 1B | Dif. Iny. | 5 | 2.5 | 14 | 14 | Lana de vidrio | Sin enchaquetado
2do NIVEL | UMA - 2 - 1B | Dif. Iny. | 1 | 0.5 | 16 | 16 | Lana de vidrio | Sin enchaquetado
2do NIVEL | UMA - 2 - 1B | Dif. Iny. | 1 | 0.5 | 10 | 10 | Lana de vidrio | Sin enchaquetado
2do NIVEL | UMA - 2 - 1B | Dif. Iny. | 1 | 0.5 | 18 | 18 | Lana de vidrio | Sin enchaquetado
2do NIVEL | UMA - 2 - 1B | Dif. Iny. | 1 | 0.5 | 8 | 8 | Lana de vidrio | Sin enchaquetado
2do NIVEL |  |  |  |  | 0 | 0 | Lana de vidrio | Sin enchaquetado
2do NIVEL | UMA - 2 - 1B - R | DUCTO |  | 23 | 14 | 14 | Lana de vidrio | Sin enchaquetado
2do NIVEL | UMA - 2 - 1B - R | DUCTO |  | 16 | 12 | 10 | Lana de vidrio | Sin enchaquetado
2do NIVEL | UMA - 2 - 1B - R | DUCTO |  | 17 | 12 | 6 | Lana de vidrio | Sin enchaquetado
2do NIVEL | UMA - 2 - 1B - R | DUCTO |  | 5 | 10 | 6 | Lana de vidrio | Sin enchaquetado
2do NIVEL | UMA - 2 - 1B - R | DUCTO |  | 2 | 8 | 6 | Lana de vidrio | Sin enchaquetado
2do NIVEL | UMA - 2 - 1B - R | REE | 1 | 0.5 | 8 | 8 | Lana de vidrio | Sin enchaquetado
2do NIVEL | UMA - 2 - 1B - R | REE | 6 | 3 | 10 | 10 | Lana de vidrio | Sin enchaquetado
2do NIVEL | UMA - 2 - 1B - R | REE | 1 | 0.5 | 12 | 12 | Lana de vidrio | Sin enchaquetado
2do NIVEL |  |  |  |  | 0 | 0 | Lana de vidrio | Sin enchaquetado
2do NIVEL | UMA - 2 - 1C | DUCTO |  | 25 | 28 | 18 | Lana de vidrio | Sin enchaquetado
2do NIVEL | UMA - 2 - 1C | DUCTO |  | 3 | 12 | 6 | Lana de vidrio | Sin enchaquetado
2do NIVEL | UMA - 2 - 1C | DUCTO |  | 21 | 18 | 18 | Lana de vidrio | Sin enchaquetado
2do NIVEL | UMA - 2 - 1C | DUCTO |  | 7 | 18 | 12 | Lana de vidrio | Sin enchaquetado
2do NIVEL | UMA - 2 - 1C | DUCTO |  | 10 | 12 | 12 | Lana de vidrio | Sin enchaquetado
2do NIVEL | UMA - 2 - 1C | DUCTO |  | 22 | 12 | 6 | Lana de vidrio | Sin enchaquetado
2do NIVEL | UMA - 2 - 1C | DUCTO |  | 3 | 16 | 14 | Lana de vidrio | Sin enchaquetado
2do NIVEL | UMA - 2 - 1C | DUCTO |  | 7 | 16 | 12 | Lana de vidrio | Sin enchaquetado
2do NIVEL | UMA - 2 - 1C | DUCTO |  | 5 | 12 | 12 | Lana de vidrio | Sin enchaquetado
2do NIVEL | UMA - 2 - 1C | Dif. Iny. | 16 | 8 | 12 | 12 | Lana de vidrio | Sin enchaquetado
2do NIVEL |  |  |  |  | 0 | 0 | Lana de vidrio | Sin enchaquetado
2do NIVEL | UMA - 2 - 1C - R | DUCTO |  | 17 | 32 | 20 | Lana de vidrio | Sin enchaquetado
2do NIVEL | UMA - 2 - 1C - R | DUCTO |  | 6 | 22 | 18 | Lana de vidrio | Sin enchaquetado
2do NIVEL | UMA - 2 - 1C - R | DUCTO |  | 25 | 18 | 18 | Lana de vidrio | Sin enchaquetado
2do NIVEL | UMA - 2 - 1C - R | DUCTO |  | 22 | 18 | 12 | Lana de vidrio | Sin enchaquetado
2do NIVEL | UMA - 2 - 1C - R | DUCTO |  | 20 | 12 | 12 | Lana de vidrio | Sin enchaquetado
2do NIVEL | UMA - 2 - 1C - R | DUCTO |  | 14 | 12 | 6 | Lana de vidrio | Sin enchaquetado
2do NIVEL | UMA - 2 - 1C - R | REE | 16 | 8 | 12 | 12 | Lana de vidrio | Sin enchaquetado
2do NIVEL |  |  |  |  | 0 | 0 | Lana de vidrio | Sin enchaquetado
2do NIVEL | UMA - 2 - 1D | DUCTO |  | 34 | 32 | 18 | Lana de vidrio | Sin enchaquetado
2do NIVEL | UMA - 2 - 1D | DUCTO |  | 4 | 28 | 18 | Lana de vidrio | Sin enchaquetado
2do NIVEL | UMA - 2 - 1D | DUCTO |  | 8 | 18 | 18 | Lana de vidrio | Sin enchaquetado
2do NIVEL | UMA - 2 - 1D | DUCTO |  | 4 | 16 | 10 | Lana de vidrio | Sin enchaquetado
2do NIVEL | UMA - 2 - 1D | DUCTO |  | 10 | 16 | 6 | Lana de vidrio | Sin enchaquetado
2do NIVEL | UMA - 2 - 1D | DUCTO |  | 19 | 14 | 6 | Lana de vidrio | Sin enchaquetado
2do NIVEL | UMA - 2 - 1D | DUCTO |  | 16 | 14 | 14 | Lana de vidrio | Sin enchaquetado
2do NIVEL | UMA - 2 - 1D | DUCTO |  | 12 | 14 | 10 | Lana de vidrio | Sin enchaquetado
2do NIVEL | UMA - 2 - 1D | Dif. Iny. | 3 | 1.5 | 12 | 12 | Lana de vidrio | Sin enchaquetado
2do NIVEL | UMA - 2 - 1D | Dif. Iny. | 9 | 4.5 | 14 | 14 | Lana de vidrio | Sin enchaquetado
2do NIVEL | UMA - 2 - 1D | Dif. Iny. | 2 | 1 | 16 | 16 | Lana de vidrio | Sin enchaquetado
2do NIVEL |  |  |  |  | 0 | 0 | Lana de vidrio | Sin enchaquetado
2do NIVEL | UMA - 2 - 2A | DUCTO |  | 30 | 46 | 18 | Lana de vidrio | Sin enchaquetado
2do NIVEL | UMA - 2 - 2A | DUCTO |  | 13 | 36 | 18 | Lana de vidrio | Sin enchaquetado
2do NIVEL | UMA - 2 - 2A | DUCTO |  | 4 | 24 | 18 | Lana de vidrio | Sin enchaquetado
2do NIVEL | UMA - 2 - 2A | DUCTO |  | 17 | 12 | 12 | Lana de vidrio | Sin enchaquetado
2do NIVEL | UMA - 2 - 2A | DUCTO |  | 16 | 18 | 18 | Lana de vidrio | Sin enchaquetado
2do NIVEL | UMA - 2 - 2A | DUCTO |  | 5 | 18 | 14 | Lana de vidrio | Sin enchaquetado
2do NIVEL | UMA - 2 - 2A | DUCTO |  | 5 | 12 | 8 | Lana de vidrio | Sin enchaquetado
2do NIVEL | UMA - 2 - 2A | DUCTO |  | 9 | 14 | 14 | Lana de vidrio | Sin enchaquetado
2do NIVEL | UMA - 2 - 2A | DUCTO |  | 3 | 12 | 12 | Lana de vidrio | Sin enchaquetado
2do NIVEL | UMA - 2 - 2A | DUCTO |  | 4 | 10 | 8 | Lana de vidrio | Sin enchaquetado
2do NIVEL | UMA - 2 - 2A | DUCTO |  | 10 | 8 | 8 | Lana de vidrio | Sin enchaquetado
2do NIVEL | UMA - 2 - 2A | DUCTO |  | 5 | 16 | 14 | Lana de vidrio | Sin enchaquetado
2do NIVEL | UMA - 2 - 2A | DUCTO |  | 4 | 14 | 10 | Lana de vidrio | Sin enchaquetado
2do NIVEL | UMA - 2 - 2A | DUCTO |  | 2 | 8 | 6 | Lana de vidrio | Sin enchaquetado
2do NIVEL | UMA - 2 - 2A | D. CIRCULAR |  | 3 | 8 | 8 | Lana de vidrio | Sin enchaquetado
2do NIVEL | UMA - 2 - 2A | D. CIRCULAR |  | 3 | 10 | 10 | Lana de vidrio | Sin enchaquetado
2do NIVEL | UMA - 2 - 2A | D. CIRCULAR |  | 8 | 12 | 12 | Lana de vidrio | Sin enchaquetado
2do NIVEL | UMA - 2 - 2A | D. CIRCULAR |  | 6 | 14 | 14 | Lana de vidrio | Sin enchaquetado
2do NIVEL | UMA - 2 - 2A | D. CIRCULAR |  | 4 | 16 | 16 | Lana de vidrio | Sin enchaquetado
2do NIVEL | UMA - 2 - 2A | VAV | VAV - 2 - 1 |  | 0 | 0 | Lana de vidrio | Sin enchaquetado
2do NIVEL | UMA - 2 - 2A | DUCTO |  | 1 | 16 | 10 | Lana de vidrio | Sin enchaquetado
2do NIVEL | UMA - 2 - 2A | DUCTO |  | 3 | 16 | 6 | Lana de vidrio | Sin enchaquetado
2do NIVEL | UMA - 2 - 2A | Dif. Iny. | 2 | 1 | 16 | 16 | Lana de vidrio | Sin enchaquetado
2do NIVEL | UMA - 2 - 2A | VAV | VAV - 2 - 2 |  | 0 | 0 | Lana de vidrio | Sin enchaquetado
2do NIVEL | UMA - 2 - 2A | DUCTO |  | 2 | 14 | 10 | Lana de vidrio | Sin enchaquetado
2do NIVEL | UMA - 2 - 2A | DUCTO |  | 6 | 14 | 6 | Lana de vidrio | Sin enchaquetado
2do NIVEL | UMA - 2 - 2A | Dif. Iny. | 2 | 1 | 14 | 14 | Lana de vidrio | Sin enchaquetado
2do NIVEL | UMA - 2 - 2A | VAV | VAV - 2 - 3 |  | 0 | 0 | Lana de vidrio | Sin enchaquetado
2do NIVEL | UMA - 2 - 2A | DUCTO |  | 5 | 16 | 6 | Lana de vidrio | Sin enchaquetado
2do NIVEL | UMA - 2 - 2A | Dif. Iny. | 1 | 0.5 | 16 | 16 | Lana de vidrio | Sin enchaquetado
2do NIVEL | UMA - 2 - 2A | VAV | VAV - 2 - 4 |  | 0 | 0 | Lana de vidrio | Sin enchaquetado
2do NIVEL | UMA - 2 - 2A | DUCTO |  | 2 | 12 | 6 | Lana de vidrio | Sin enchaquetado
2do NIVEL | UMA - 2 - 2A | Dif. Iny. | 1 | 0.5 | 12 | 12 | Lana de vidrio | Sin enchaquetado
2do NIVEL | UMA - 2 - 2A | VAV | VAV - 2 - 5 |  | 0 | 0 | Lana de vidrio | Sin enchaquetado
2do NIVEL | UMA - 2 - 2A | DUCTO |  | 5 | 16 | 6 | Lana de vidrio | Sin enchaquetado
2do NIVEL | UMA - 2 - 2A | Dif. Iny. | 1 | 0.5 | 16 | 16 | Lana de vidrio | Sin enchaquetado
2do NIVEL | UMA - 2 - 2A | VAV | VAV - 2 - 6 |  | 0 | 0 | Lana de vidrio | Sin enchaquetado
2do NIVEL | UMA - 2 - 2A | DUCTO |  | 5 | 14 | 6 | Lana de vidrio | Sin enchaquetado
2do NIVEL | UMA - 2 - 2A | Dif. Iny. | 1 | 0.5 | 14 | 14 | Lana de vidrio | Sin enchaquetado
2do NIVEL | UMA - 2 - 2A | VAV | VAV - 2 - 7 |  | 0 | 0 | Lana de vidrio | Sin enchaquetado
2do NIVEL | UMA - 2 - 2A | DUCTO |  | 5 | 14 | 6 | Lana de vidrio | Sin enchaquetado
2do NIVEL | UMA - 2 - 2A | Dif. Iny. | 1 | 0.5 | 14 | 14 | Lana de vidrio | Sin enchaquetado
2do NIVEL | UMA - 2 - 2A | VAV | VAV - 2 - 8 |  | 0 | 0 | Lana de vidrio | Sin enchaquetado
2do NIVEL | UMA - 2 - 2A | DUCTO |  | 5 | 14 | 6 | Lana de vidrio | Sin enchaquetado
2do NIVEL | UMA - 2 - 2A | Dif. Iny. | 1 | 0.5 | 14 | 14 | Lana de vidrio | Sin enchaquetado
2do NIVEL | UMA - 2 - 2A | VAV | VAV - 2 - 9 |  | 0 | 0 | Lana de vidrio | Sin enchaquetado
2do NIVEL | UMA - 2 - 2A | DUCTO |  | 5 | 14 | 6 | Lana de vidrio | Sin enchaquetado
2do NIVEL | UMA - 2 - 2A | Dif. Iny. | 1 | 0.5 | 14 | 14 | Lana de vidrio | Sin enchaquetado
2do NIVEL | UMA - 2 - 2A | VAV | VAV - 2 - 10 |  | 0 | 0 | Lana de vidrio | Sin enchaquetado
2do NIVEL | UMA - 2 - 2A | DUCTO |  | 5 | 12 | 6 | Lana de vidrio | Sin enchaquetado
2do NIVEL | UMA - 2 - 2A | Dif. Iny. | 1 | 0.5 | 12 | 12 | Lana de vidrio | Sin enchaquetado
2do NIVEL | UMA - 2 - 2A | VAV | VAV - 2 - 11 |  | 0 | 0 | Lana de vidrio | Sin enchaquetado
2do NIVEL | UMA - 2 - 2A | DUCTO |  | 5 | 16 | 6 | Lana de vidrio | Sin enchaquetado
2do NIVEL | UMA - 2 - 2A | Dif. Iny. | 1 | 0.5 | 16 | 16 | Lana de vidrio | Sin enchaquetado
2do NIVEL | UMA - 2 - 2A | VAV | VAV - 2 - 12 |  | 0 | 0 | Lana de vidrio | Sin enchaquetado
2do NIVEL | UMA - 2 - 2A | DUCTO |  | 5 | 14 | 6 | Lana de vidrio | Sin enchaquetado
2do NIVEL | UMA - 2 - 2A | Dif. Iny. | 1 | 0.5 | 14 | 14 | Lana de vidrio | Sin enchaquetado
2do NIVEL | UMA - 2 - 2A | VAV | VAV - 2 - 13 |  | 0 | 0 | Lana de vidrio | Sin enchaquetado
2do NIVEL | UMA - 2 - 2A | DUCTO |  | 5 | 16 | 6 | Lana de vidrio | Sin enchaquetado
2do NIVEL | UMA - 2 - 2A | Dif. Iny. | 1 | 0.5 | 16 | 16 | Lana de vidrio | Sin enchaquetado
2do NIVEL | UMA - 2 - 2A | VAV | VAV - 2 - 14 |  | 0 | 0 | Lana de vidrio | Sin enchaquetado
2do NIVEL | UMA - 2 - 2A | DUCTO |  | 5 | 14 | 6 | Lana de vidrio | Sin enchaquetado
2do NIVEL | UMA - 2 - 2A | Dif. Iny. | 1 | 0.5 | 14 | 14 | Lana de vidrio | Sin enchaquetado
2do NIVEL | UMA - 2 - 2A | VAV | VAV - 2 - 15 |  | 0 | 0 | Lana de vidrio | Sin enchaquetado
2do NIVEL | UMA - 2 - 2A | DUCTO |  | 5 | 16 | 6 | Lana de vidrio | Sin enchaquetado
2do NIVEL | UMA - 2 - 2A | Dif. Iny. | 1 | 0.5 | 16 | 16 | Lana de vidrio | Sin enchaquetado
2do NIVEL | UMA - 2 - 2A | VAV | VAV - 2 - 16 |  | 0 | 0 | Lana de vidrio | Sin enchaquetado
2do NIVEL | UMA - 2 - 2A | DUCTO |  | 5 | 18 | 6 | Lana de vidrio | Sin enchaquetado
2do NIVEL | UMA - 2 - 2A | Dif. Iny. | 1 | 0.5 | 18 | 18 | Lana de vidrio | Sin enchaquetado
2do NIVEL | UMA - 2 - 2A | VAV | VAV - 2 - 17 |  | 0 | 0 | Lana de vidrio | Sin enchaquetado
2do NIVEL | UMA - 2 - 2A | DUCTO |  | 5 | 16 | 6 | Lana de vidrio | Sin enchaquetado
2do NIVEL | UMA - 2 - 2A | Dif. Iny. | 1 | 0.5 | 16 | 16 | Lana de vidrio | Sin enchaquetado
2do NIVEL | UMA - 2 - 2A | VAV | VAV - 2 - 18 |  | 0 | 0 | Lana de vidrio | Sin enchaquetado
2do NIVEL | UMA - 2 - 2A | DUCTO |  | 5 | 8 | 6 | Lana de vidrio | Sin enchaquetado
2do NIVEL | UMA - 2 - 2A | Dif. Iny. | 1 | 0.5 | 8 | 8 | Lana de vidrio | Sin enchaquetado
2do NIVEL |  |  |  |  | 0 | 0 | Lana de vidrio | Sin enchaquetado
2do NIVEL | UMA - 2 - 2A - R | DUCTO |  | 30 | 40 | 18 | Lana de vidrio | Sin enchaquetado
2do NIVEL | UMA - 2 - 2A - R | DUCTO |  | 5 | 16 | 14 | Lana de vidrio | Sin enchaquetado
2do NIVEL | UMA - 2 - 2A - R | DUCTO |  | 6 | 16 | 10 | Lana de vidrio | Sin enchaquetado
2do NIVEL | UMA - 2 - 2A - R | DUCTO |  | 19 | 8 | 6 | Lana de vidrio | Sin enchaquetado
2do NIVEL | UMA - 2 - 2A - R | DUCTO |  | 1 | 16 | 16 | Lana de vidrio | Sin enchaquetado
2do NIVEL | UMA - 2 - 2A - R | DUCTO |  | 13 | 34 | 18 | Lana de vidrio | Sin enchaquetado
2do NIVEL | UMA - 2 - 2A - R | DUCTO |  | 6 | 18 | 14 | Lana de vidrio | Sin enchaquetado
2do NIVEL | UMA - 2 - 2A - R | DUCTO |  | 8 | 14 | 6 | Lana de vidrio | Sin enchaquetado
2do NIVEL | UMA - 2 - 2A - R | DUCTO |  | 6 | 32 | 18 | Lana de vidrio | Sin enchaquetado
2do NIVEL | UMA - 2 - 2A - R | DUCTO |  | 16 | 12 | 6 | Lana de vidrio | Sin enchaquetado
2do NIVEL | UMA - 2 - 2A - R | DUCTO |  | 10 | 14 | 14 | Lana de vidrio | Sin enchaquetado
2do NIVEL | UMA - 2 - 2A - R | DUCTO |  | 10 | 18 | 18 | Lana de vidrio | Sin enchaquetado
2do NIVEL | UMA - 2 - 2A - R | REE | 2 | 1 | 8 | 8 | Lana de vidrio | Sin enchaquetado
2do NIVEL | UMA - 2 - 2A - R | REE | 9 | 4.5 | 12 | 12 | Lana de vidrio | Sin enchaquetado
2do NIVEL | UMA - 2 - 2A - R | REE | 6 | 3 | 14 | 14 | Lana de vidrio | Sin enchaquetado
2do NIVEL | UMA - 2 - 2A - R | REE | 3 | 1.5 | 16 | 16 | Lana de vidrio | Sin enchaquetado
2do NIVEL |  |  |  |  | 0 | 0 | Lana de vidrio | Sin enchaquetado
2do NIVEL | UMA - 2 - 2B | DUCTO |  | 18 | 18 | 18 | Lana de vidrio | Sin enchaquetado
2do NIVEL | UMA - 2 - 2B | DUCTO |  | 4 | 14 | 14 | Lana de vidrio | Sin enchaquetado
2do NIVEL | UMA - 2 - 2B | DUCTO |  | 8 | 12 | 12 | Lana de vidrio | Sin enchaquetado
2do NIVEL | UMA - 2 - 2B | D. CIRCULAR |  | 2 | 14 | 14 | Lana de vidrio | Sin enchaquetado
2do NIVEL | UMA - 2 - 2B | D. CIRCULAR |  | 2 | 16 | 16 | Lana de vidrio | Sin enchaquetado
2do NIVEL | UMA - 2 - 2B | VAV | VAV - 2 - 20 |  | 0 | 0 | Lana de vidrio | Sin enchaquetado
2do NIVEL | UMA - 2 - 2B | DUCTO |  | 3 | 12 | 12 | Lana de vidrio | Sin enchaquetado
2do NIVEL | UMA - 2 - 2B | DUCTO |  | 5 | 14 | 6 | Lana de vidrio | Sin enchaquetado
2do NIVEL | UMA - 2 - 2B | Dif. Iny. | 2 | 1 | 14 | 14 | Lana de vidrio | Sin enchaquetado
2do NIVEL | UMA - 2 - 2B | VAV | VAV - 2 - 21 |  | 0 | 0 | Lana de vidrio | Sin enchaquetado
2do NIVEL | UMA - 2 - 2B | DUCTO |  | 3 | 12 | 12 | Lana de vidrio | Sin enchaquetado
2do NIVEL | UMA - 2 - 2B | DUCTO |  | 5 | 12 | 6 | Lana de vidrio | Sin enchaquetado
2do NIVEL | UMA - 2 - 2B | Dif. Iny. | 2 | 1 | 12 | 12 | Lana de vidrio | Sin enchaquetado
2do NIVEL | UMA - 2 - 2B | VAV | VAV - 2 - 22 |  | 0 | 0 | Lana de vidrio | Sin enchaquetado
2do NIVEL | UMA - 2 - 2B | DUCTO |  | 3 | 12 | 12 | Lana de vidrio | Sin enchaquetado
2do NIVEL | UMA - 2 - 2B | DUCTO |  | 5 | 14 | 6 | Lana de vidrio | Sin enchaquetado
2do NIVEL | UMA - 2 - 2B | Dif. Iny. | 2 | 1 | 14 | 14 | Lana de vidrio | Sin enchaquetado
2do NIVEL | UMA - 2 - 2B |  |  |  | 0 | 0 | Lana de vidrio | Sin enchaquetado
2do NIVEL | UMA - 2 - 2B | DUCTO |  | 12 | 16 | 16 | Lana de vidrio | Sin enchaquetado
2do NIVEL | UMA - 2 - 2B | DUCTO |  | 4 | 16 | 10 | Lana de vidrio | Sin enchaquetado
2do NIVEL | UMA - 2 - 2B | DUCTO |  | 9 | 16 | 6 | Lana de vidrio | Sin enchaquetado
2do NIVEL | UMA - 2 - 2B | DUCTO |  | 3 | 14 | 6 | Lana de vidrio | Sin enchaquetado
2do NIVEL | UMA - 2 - 2B | REE | 1 | 0.5 | 14 | 14 | Lana de vidrio | Sin enchaquetado
2do NIVEL | UMA - 2 - 2B | REE | 2 | 1 | 16 | 16 | Lana de vidrio | Sin enchaquetado
2do NIVEL |  |  |  |  | 0 | 0 | Lana de vidrio | Sin enchaquetado
2do NIVEL | UMA - 2 - 2D | DUCTO |  | 17 | 24 | 18 | Lana de vidrio | Sin enchaquetado
2do NIVEL | UMA - 2 - 2D | DUCTO |  | 17 | 12 | 12 | Lana de vidrio | Sin enchaquetado
2do NIVEL | UMA - 2 - 2D | DUCTO |  | 8 | 12 | 6 | Lana de vidrio | Sin enchaquetado
2do NIVEL | UMA - 2 - 2D | DUCTO |  | 4 | 10 | 10 | Lana de vidrio | Sin enchaquetado
2do NIVEL | UMA - 2 - 2D | DUCTO |  | 3 | 24 | 14 | Lana de vidrio | Sin enchaquetado
2do NIVEL | UMA - 2 - 2D | DUCTO |  | 4 | 20 | 14 | Lana de vidrio | Sin enchaquetado
2do NIVEL | UMA - 2 - 2D | DUCTO |  | 28 | 18 | 14 | Lana de vidrio | Sin enchaquetado
2do NIVEL | UMA - 2 - 2D | DUCTO |  | 7 | 8 | 8 | Lana de vidrio | Sin enchaquetado
2do NIVEL | UMA - 2 - 2D | D. CIRCULAR |  | 14 | 8 | 8 | Lana de vidrio | Sin enchaquetado
2do NIVEL | UMA - 2 - 2D | D. CIRCULAR |  | 3 | 10 | 10 | Lana de vidrio | Sin enchaquetado
2do NIVEL | UMA - 2 - 2D | Dif. Iny. | 4 | 2 | 12 | 12 | Lana de vidrio | Sin enchaquetado
2do NIVEL | UMA - 2 - 2D | VAV | VAV - 2 - 23 |  | 0 | 0 | Lana de vidrio | Sin enchaquetado
2do NIVEL | UMA - 2 - 2D | DUCTO |  | 2 | 12 | 10 | Lana de vidrio | Sin enchaquetado
2do NIVEL | UMA - 2 - 2D | DUCTO |  | 9 | 12 | 6 | Lana de vidrio | Sin enchaquetado
2do NIVEL | UMA - 2 - 2D | Dif. Iny. | 2 | 1 | 12 | 12 | Lana de vidrio | Sin enchaquetado
2do NIVEL | UMA - 2 - 2D | VAV | VAV - 2 - 24 |  | 0 | 0 | Lana de vidrio | Sin enchaquetado
2do NIVEL | UMA - 2 - 2D | DUCTO |  | 5 | 12 | 6 | Lana de vidrio | Sin enchaquetado
2do NIVEL | UMA - 2 - 2D | Dif. Iny. | 1 | 0.5 | 12 | 12 | Lana de vidrio | Sin enchaquetado
2do NIVEL | UMA - 2 - 2D | VAV | VAV - 2 - 25 |  | 0 | 0 | Lana de vidrio | Sin enchaquetado
2do NIVEL | UMA - 2 - 2D | DUCTO |  | 5 | 12 | 6 | Lana de vidrio | Sin enchaquetado
2do NIVEL | UMA - 2 - 2D | Dif. Iny. | 1 | 0.5 | 12 | 12 | Lana de vidrio | Sin enchaquetado
2do NIVEL | UMA - 2 - 2D | VAV | VAV - 2 - 26 |  | 0 | 0 | Lana de vidrio | Sin enchaquetado
2do NIVEL | UMA - 2 - 2D | DUCTO |  | 3 | 12 | 6 | Lana de vidrio | Sin enchaquetado
2do NIVEL | UMA - 2 - 2D | Dif. Iny. | 1 | 0.5 | 12 | 12 | Lana de vidrio | Sin enchaquetado
2do NIVEL | UMA - 2 - 2D | VAV | VAV - 2 - 27 |  | 0 | 0 | Lana de vidrio | Sin enchaquetado
2do NIVEL | UMA - 2 - 2D | DUCTO |  | 5 | 10 | 6 | Lana de vidrio | Sin enchaquetado
2do NIVEL | UMA - 2 - 2D | Dif. Iny. | 1 | 0.5 | 10 | 10 | Lana de vidrio | Sin enchaquetado
2do NIVEL | UMA - 2 - 2D | VAV | VAV - 2 - 28 |  | 0 | 0 | Lana de vidrio | Sin enchaquetado
2do NIVEL | UMA - 2 - 2D | DUCTO |  | 5 | 12 | 6 | Lana de vidrio | Sin enchaquetado
2do NIVEL | UMA - 2 - 2D | Dif. Iny. | 1 | 0.5 | 12 | 12 | Lana de vidrio | Sin enchaquetado
2do NIVEL | UMA - 2 - 2D | VAV | VAV - 2 - 29 |  | 0 | 0 | Lana de vidrio | Sin enchaquetado
2do NIVEL | UMA - 2 - 2D | DUCTO |  | 5 | 12 | 6 | Lana de vidrio | Sin enchaquetado
2do NIVEL | UMA - 2 - 2D | Dif. Iny. | 1 | 0.5 | 12 | 12 | Lana de vidrio | Sin enchaquetado
2do NIVEL | UMA - 2 - 2D | VAV | VAV - 2 - 30 |  | 0 | 0 | Lana de vidrio | Sin enchaquetado
2do NIVEL | UMA - 2 - 2D | DUCTO |  | 5 | 12 | 6 | Lana de vidrio | Sin enchaquetado
2do NIVEL | UMA - 2 - 2D | Dif. Iny. | 1 | 0.5 | 12 | 12 | Lana de vidrio | Sin enchaquetado
2do NIVEL | UMA - 2 - 2D | VAV | VAV - 2 - 31 |  | 0 | 0 | Lana de vidrio | Sin enchaquetado
2do NIVEL | UMA - 2 - 2D | DUCTO |  | 5 | 12 | 6 | Lana de vidrio | Sin enchaquetado
2do NIVEL | UMA - 2 - 2D | Dif. Iny. | 1 | 0.5 | 12 | 12 | Lana de vidrio | Sin enchaquetado
2do NIVEL | UMA - 2 - 2D | VAV | VAV - 2 - 32 |  | 0 | 0 | Lana de vidrio | Sin enchaquetado
2do NIVEL | UMA - 2 - 2D | DUCTO |  | 5 | 14 | 6 | Lana de vidrio | Sin enchaquetado
2do NIVEL | UMA - 2 - 2D | Dif. Iny. | 1 | 0.5 | 14 | 14 | Lana de vidrio | Sin enchaquetado
2do NIVEL | UMA - 2 - 2D | VAV | VAV - 2 - 33 |  | 0 | 0 | Lana de vidrio | Sin enchaquetado
2do NIVEL | UMA - 2 - 2D | DUCTO |  | 5 | 12 | 6 | Lana de vidrio | Sin enchaquetado
2do NIVEL | UMA - 2 - 2D | Dif. Iny. | 1 | 0.5 | 12 | 12 | Lana de vidrio | Sin enchaquetado
2do NIVEL | UMA - 2 - 2D | VAV | VAV - 2 - 34 |  | 0 | 0 | Lana de vidrio | Sin enchaquetado
2do NIVEL | UMA - 2 - 2D | DUCTO |  | 5 | 12 | 6 | Lana de vidrio | Sin enchaquetado
2do NIVEL | UMA - 2 - 2D | Dif. Iny. | 1 | 0.5 | 12 | 12 | Lana de vidrio | Sin enchaquetado
2do NIVEL |  |  |  |  | 0 | 0 | Lana de vidrio | Sin enchaquetado
2do NIVEL | UMA - 2 - 2D - R | DUCTO |  | 32 | 18 | 18 | Lana de vidrio | Sin enchaquetado
2do NIVEL | UMA - 2 - 2D - R | DUCTO |  | 5 | 18 | 14 | Lana de vidrio | Sin enchaquetado
2do NIVEL | UMA - 2 - 2D - R | DUCTO |  | 22 | 14 | 14 | Lana de vidrio | Sin enchaquetado
2do NIVEL | UMA - 2 - 2D - R | DUCTO |  | 15 | 10 | 6 | Lana de vidrio | Sin enchaquetado
2do NIVEL | UMA - 2 - 2D - R | DUCTO |  | 6 | 14 | 10 | Lana de vidrio | Sin enchaquetado
2do NIVEL | UMA - 2 - 2D - R | DUCTO |  | 2 | 10 | 6 | Lana de vidrio | Sin enchaquetado
2do NIVEL | UMA - 2 - 2D - R | DUCTO |  | 2 | 8 | 8 | Lana de vidrio | Sin enchaquetado
2do NIVEL | UMA - 2 - 2D - R | DUCTO |  | 10 | 10 | 10 | Lana de vidrio | Sin enchaquetado
2do NIVEL | UMA - 2 - 2D - R | DUCTO |  | 8 | 10 | 8 | Lana de vidrio | Sin enchaquetado
2do NIVEL | UMA - 2 - 2D - R | REE | 11 | 5.5 | 10 | 10 | Lana de vidrio | Sin enchaquetado
2do NIVEL | UMA - 2 - 2D - R | REE | 1 | 0.5 | 8 | 8 | Lana de vidrio | Sin enchaquetado
2do NIVEL | UMA - 2 - 2D - R | REE | 1 | 0.5 | 12 | 12 | Lana de vidrio | Sin enchaquetado
2do NIVEL |  |  |  |  | 0 | 0 | Lana de vidrio | Sin enchaquetado
2do NIVEL | EP - 2 - 1B | DUCTO |  | 19 | 28 | 18 | Lana de vidrio | Sin enchaquetado
2do NIVEL | EP - 2 - 1B | DUCTO |  | 18 | 18 | 14 | Lana de vidrio | Sin enchaquetado
2do NIVEL | EP - 2 - 1B | DUCTO |  | 5 | 12 | 12 | Lana de vidrio | Sin enchaquetado
2do NIVEL | EP - 2 - 1B | DUCTO |  | 7 | 14 | 14 | Lana de vidrio | Sin enchaquetado
2do NIVEL | EP - 2 - 1B | DUCTO |  | 4 | 14 | 8 | Lana de vidrio | Sin enchaquetado
2do NIVEL | EP - 2 - 1B | D. CIRCULAR |  | 3 | 8 | 8 | Lana de vidrio | Sin enchaquetado
2do NIVEL | EP - 2 - 1B | D. CIRCULAR |  | 3 | 10 | 10 | Lana de vidrio | Sin enchaquetado
2do NIVEL | EP - 2 - 1B | D. CIRCULAR |  | 5 | 12 | 12 | Lana de vidrio | Sin enchaquetado
2do NIVEL | EP - 2 - 1B | D. CIRCULAR |  | 3 | 14 | 14 | Lana de vidrio | Sin enchaquetado
2do NIVEL | EP - 2 - 1B | VAC | VAC - 2 - 1 |  | 0 | 0 | Lana de vidrio | Sin enchaquetado
2do NIVEL | EP - 2 - 1B | DUCTO |  | 3 | 12 | 6 | Lana de vidrio | Sin enchaquetado
2do NIVEL | EP - 2 - 1B | Dif. Iny. | 1 | 0.5 | 12 | 12 | Lana de vidrio | Sin enchaquetado
2do NIVEL | EP - 2 - 1B | VAC | VAC - 2 - 2 |  | 0 | 0 | Lana de vidrio | Sin enchaquetado
2do NIVEL | EP - 2 - 1B | DUCTO |  | 3 | 14 | 6 | Lana de vidrio | Sin enchaquetado
2do NIVEL | EP - 2 - 1B | Dif. Iny. | 1 | 0.5 | 14 | 14 | Lana de vidrio | Sin enchaquetado
2do NIVEL | EP - 2 - 1B | VAC | VAC - 2 - 3 |  | 0 | 0 | Lana de vidrio | Sin enchaquetado
2do NIVEL | EP - 2 - 1B | DUCTO |  | 3 | 14 | 6 | Lana de vidrio | Sin enchaquetado
2do NIVEL | EP - 2 - 1B | Dif. Iny. | 1 | 0.5 | 14 | 14 | Lana de vidrio | Sin enchaquetado
2do NIVEL | EP - 2 - 1B | VAC | VAC - 2 - 4 |  | 0 | 0 | Lana de vidrio | Sin enchaquetado
2do NIVEL | EP - 2 - 1B | DUCTO |  | 3 | 16 | 6 | Lana de vidrio | Sin enchaquetado
2do NIVEL | EP - 2 - 1B | Dif. Iny. | 1 | 0.5 | 16 | 16 | Lana de vidrio | Sin enchaquetado
2do NIVEL | EP - 2 - 1B | VAC | VAC - 2 - 5 |  | 0 | 0 | Lana de vidrio | Sin enchaquetado
2do NIVEL | EP - 2 - 1B | DUCTO |  | 3 | 16 | 6 | Lana de vidrio | Sin enchaquetado
2do NIVEL | EP - 2 - 1B | Dif. Iny. | 1 | 0.5 | 16 | 16 | Lana de vidrio | Sin enchaquetado
2do NIVEL | EP - 2 - 1B | VAC | VAC - 2 - 6 |  | 0 | 0 | Lana de vidrio | Sin enchaquetado
2do NIVEL | EP - 2 - 1B | DUCTO |  | 3 | 12 | 6 | Lana de vidrio | Sin enchaquetado
2do NIVEL | EP - 2 - 1B | Dif. Iny. | 1 | 0.5 | 12 | 12 | Lana de vidrio | Sin enchaquetado
2do NIVEL | EP - 2 - 1B | VAC | VAC - 2 - 7 |  | 0 | 0 | Lana de vidrio | Sin enchaquetado
2do NIVEL | EP - 2 - 1B | DUCTO |  | 1 | 12 | 12 | Lana de vidrio | Sin enchaquetado
2do NIVEL | EP - 2 - 1B | DUCTO |  | 1 | 10 | 10 | Lana de vidrio | Sin enchaquetado
2do NIVEL | EP - 2 - 1B | DUCTO |  | 3 | 12 | 6 | Lana de vidrio | Sin enchaquetado
2do NIVEL | EP - 2 - 1B | Dif. Iny. | 2 | 1 | 12 | 12 | Lana de vidrio | Sin enchaquetado
2do NIVEL | EP - 2 - 1B | VAC | VAC - 2 - 8 |  | 0 | 0 | Lana de vidrio | Sin enchaquetado
2do NIVEL | EP - 2 - 1B | DUCTO |  | 1 | 10 | 10 | Lana de vidrio | Sin enchaquetado
2do NIVEL | EP - 2 - 1B | DUCTO |  | 3 | 10 | 6 | Lana de vidrio | Sin enchaquetado
2do NIVEL | EP - 2 - 1B | Dif. Iny. | 2 | 1 | 10 | 10 | Lana de vidrio | Sin enchaquetado
2do NIVEL | EP - 2 - 1B | VAC | VAC - 2 - 9 |  | 0 | 0 | Lana de vidrio | Sin enchaquetado
2do NIVEL | EP - 2 - 1B | DUCTO |  | 1 | 12 | 12 | Lana de vidrio | Sin enchaquetado
2do NIVEL | EP - 2 - 1B | DUCTO |  | 5 | 14 | 6 | Lana de vidrio | Sin enchaquetado
2do NIVEL | EP - 2 - 1B | Dif. Iny. | 2 | 1 | 14 | 14 | Lana de vidrio | Sin enchaquetado
2do NIVEL | EP - 2 - 1B | VAC | VAC - 2 - 10 |  | 0 | 0 | Lana de vidrio | Sin enchaquetado
2do NIVEL | EP - 2 - 1B | DUCTO |  | 3 | 10 | 6 | Lana de vidrio | Sin enchaquetado
2do NIVEL | EP - 2 - 1B | Dif. Iny. | 1 | 0.5 | 10 | 10 | Lana de vidrio | Sin enchaquetado
2do NIVEL | EP - 2 - 1B | VAC | VAC - 2 - 11 |  | 0 | 0 | Lana de vidrio | Sin enchaquetado
2do NIVEL | EP - 2 - 1B | DUCTO |  | 3 | 14 | 6 | Lana de vidrio | Sin enchaquetado
2do NIVEL | EP - 2 - 1B | Dif. Iny. | 1 | 0.5 | 14 | 14 | Lana de vidrio | Sin enchaquetado
2do NIVEL |  |  |  |  | 0 | 0 | Lana de vidrio | Sin enchaquetado
2do NIVEL | EP - 2 - 1C | DUCTO |  | 18 | 18 | 18 | Lana de vidrio | Sin enchaquetado
2do NIVEL | EP - 2 - 1C | DUCTO |  | 3 | 18 | 14 | Lana de vidrio | Sin enchaquetado
2do NIVEL | EP - 2 - 1C | DUCTO |  | 7 | 8 | 8 | Lana de vidrio | Sin enchaquetado
2do NIVEL | EP - 2 - 1C | DUCTO |  | 25 | 18 | 14 | Lana de vidrio | Sin enchaquetado
2do NIVEL | EP - 2 - 1C | DUCTO |  | 9 | 14 | 14 | Lana de vidrio | Sin enchaquetado
2do NIVEL | EP - 2 - 1C | DUCTO |  | 5 | 14 | 10 | Lana de vidrio | Sin enchaquetado
2do NIVEL | EP - 2 - 1C | DUCTO |  | 13 | 10 | 10 | Lana de vidrio | Sin enchaquetado
2do NIVEL | EP - 2 - 1C | D. CIRCULAR |  | 16 | 8 | 8 | Lana de vidrio | Sin enchaquetado
2do NIVEL | EP - 2 - 1C | VAC | VAC - 2 - 23 |  | 0 | 0 | Lana de vidrio | Sin enchaquetado
2do NIVEL | EP - 2 - 1C | DUCTO |  | 0.5 | 12 | 12 | Lana de vidrio | Sin enchaquetado
2do NIVEL | EP - 2 - 1C | DUCTO |  | 1 | 10 | 6 | Lana de vidrio | Sin enchaquetado
2do NIVEL | EP - 2 - 1C | Dif. Iny. | 1 | 0.5 | 10 | 10 | Lana de vidrio | Sin enchaquetado
2do NIVEL | EP - 2 - 1C | VAC | VAC - 2 - 24 |  | 0 | 0 | Lana de vidrio | Sin enchaquetado
2do NIVEL | EP - 2 - 1C | DUCTO |  | 0.5 | 12 | 12 | Lana de vidrio | Sin enchaquetado
2do NIVEL | EP - 2 - 1C | DUCTO |  | 1 | 10 | 6 | Lana de vidrio | Sin enchaquetado
2do NIVEL | EP - 2 - 1C | Dif. Iny. | 1 | 0.5 | 10 | 10 | Lana de vidrio | Sin enchaquetado
2do NIVEL | EP - 2 - 1C | VAC | VAC - 2 - 25 |  | 0 | 0 | Lana de vidrio | Sin enchaquetado
2do NIVEL | EP - 2 - 1C | DUCTO |  | 0.5 | 12 | 12 | Lana de vidrio | Sin enchaquetado
2do NIVEL | EP - 2 - 1C | DUCTO |  | 1 | 10 | 6 | Lana de vidrio | Sin enchaquetado
2do NIVEL | EP - 2 - 1C | Dif. Iny. | 1 | 0.5 | 10 | 10 | Lana de vidrio | Sin enchaquetado
2do NIVEL | EP - 2 - 1C | VAC | VAC - 2 - 26 |  | 0 | 0 | Lana de vidrio | Sin enchaquetado
2do NIVEL | EP - 2 - 1C | DUCTO |  | 0.5 | 12 | 12 | Lana de vidrio | Sin enchaquetado
2do NIVEL | EP - 2 - 1C | DUCTO |  | 1 | 10 | 6 | Lana de vidrio | Sin enchaquetado
2do NIVEL | EP - 2 - 1C | Dif. Iny. | 1 | 0.5 | 10 | 10 | Lana de vidrio | Sin enchaquetado
2do NIVEL | EP - 2 - 1C | VAC | VAC - 2 - 27 |  | 0 | 0 | Lana de vidrio | Sin enchaquetado
2do NIVEL | EP - 2 - 1C | DUCTO |  | 0.5 | 12 | 12 | Lana de vidrio | Sin enchaquetado
2do NIVEL | EP - 2 - 1C | DUCTO |  | 1 | 10 | 6 | Lana de vidrio | Sin enchaquetado
2do NIVEL | EP - 2 - 1C | Dif. Iny. | 1 | 0.5 | 10 | 10 | Lana de vidrio | Sin enchaquetado
2do NIVEL | EP - 2 - 1C | VAC | VAC - 2 - 28 |  | 0 | 0 | Lana de vidrio | Sin enchaquetado
2do NIVEL | EP - 2 - 1C | DUCTO |  | 0.5 | 12 | 12 | Lana de vidrio | Sin enchaquetado
2do NIVEL | EP - 2 - 1C | DUCTO |  | 1 | 10 | 6 | Lana de vidrio | Sin enchaquetado
2do NIVEL | EP - 2 - 1C | Dif. Iny. | 1 | 0.5 | 10 | 10 | Lana de vidrio | Sin enchaquetado
2do NIVEL | EP - 2 - 1C | VAC | VAC - 2 - 35 |  | 0 | 0 | Lana de vidrio | Sin enchaquetado
2do NIVEL | EP - 2 - 1C | DUCTO |  | 0.5 | 12 | 12 | Lana de vidrio | Sin enchaquetado
2do NIVEL | EP - 2 - 1C | DUCTO |  | 1 | 10 | 6 | Lana de vidrio | Sin enchaquetado
2do NIVEL | EP - 2 - 1C | Dif. Iny. | 1 | 0.5 | 10 | 10 | Lana de vidrio | Sin enchaquetado
2do NIVEL | EP - 2 - 1C | VAC | VAC - 2 - 36 |  | 0 | 0 | Lana de vidrio | Sin enchaquetado
2do NIVEL | EP - 2 - 1C | DUCTO |  | 0.5 | 12 | 12 | Lana de vidrio | Sin enchaquetado
2do NIVEL | EP - 2 - 1C | DUCTO |  | 1 | 10 | 6 | Lana de vidrio | Sin enchaquetado
2do NIVEL | EP - 2 - 1C | Dif. Iny. | 1 | 0.5 | 10 | 10 | Lana de vidrio | Sin enchaquetado
2do NIVEL | EP - 2 - 1C | VAC | VAC - 2 - 37 |  | 0 | 0 | Lana de vidrio | Sin enchaquetado
2do NIVEL | EP - 2 - 1C | DUCTO |  | 0.5 | 12 | 12 | Lana de vidrio | Sin enchaquetado
2do NIVEL | EP - 2 - 1C | DUCTO |  | 1 | 10 | 6 | Lana de vidrio | Sin enchaquetado
2do NIVEL | EP - 2 - 1C | Dif. Iny. | 1 | 0.5 | 10 | 10 | Lana de vidrio | Sin enchaquetado
2do NIVEL | EP - 2 - 1C | VAC | VAC - 2 - 38 |  | 0 | 0 | Lana de vidrio | Sin enchaquetado
2do NIVEL | EP - 2 - 1C | DUCTO |  | 0.5 | 12 | 12 | Lana de vidrio | Sin enchaquetado
2do NIVEL | EP - 2 - 1C | DUCTO |  | 1 | 10 | 6 | Lana de vidrio | Sin enchaquetado
2do NIVEL | EP - 2 - 1C | Dif. Iny. | 1 | 0.5 | 10 | 10 | Lana de vidrio | Sin enchaquetado
2do NIVEL | EP - 2 - 1C | VAC | VAC - 2 - 39 |  | 0 | 0 | Lana de vidrio | Sin enchaquetado
2do NIVEL | EP - 2 - 1C | DUCTO |  | 0.5 | 12 | 12 | Lana de vidrio | Sin enchaquetado
2do NIVEL | EP - 2 - 1C | DUCTO |  | 1 | 10 | 6 | Lana de vidrio | Sin enchaquetado
2do NIVEL | EP - 2 - 1C | Dif. Iny. | 1 | 0.5 | 10 | 10 | Lana de vidrio | Sin enchaquetado
2do NIVEL | EP - 2 - 1C | VAC | VAC - 2 - 40 |  | 0 | 0 | Lana de vidrio | Sin enchaquetado
2do NIVEL | EP - 2 - 1C | DUCTO |  | 0.5 | 12 | 12 | Lana de vidrio | Sin enchaquetado
2do NIVEL | EP - 2 - 1C | DUCTO |  | 1 | 10 | 6 | Lana de vidrio | Sin enchaquetado
2do NIVEL | EP - 2 - 1C | Dif. Iny. | 1 | 0.5 | 10 | 10 | Lana de vidrio | Sin enchaquetado
2do NIVEL | EP - 2 - 1C | VAC | VAC - 2 - 41 |  | 0 | 0 | Lana de vidrio | Sin enchaquetado
2do NIVEL | EP - 2 - 1C | DUCTO |  | 0.5 | 12 | 12 | Lana de vidrio | Sin enchaquetado
2do NIVEL | EP - 2 - 1C | DUCTO |  | 1 | 10 | 6 | Lana de vidrio | Sin enchaquetado
2do NIVEL | EP - 2 - 1C | Dif. Iny. | 1 | 0.5 | 10 | 10 | Lana de vidrio | Sin enchaquetado
2do NIVEL | EP - 2 - 1C | VAC | VAC - 2 - 42 |  | 0 | 0 | Lana de vidrio | Sin enchaquetado
2do NIVEL | EP - 2 - 1C | DUCTO |  | 0.5 | 12 | 12 | Lana de vidrio | Sin enchaquetado
2do NIVEL | EP - 2 - 1C | DUCTO |  | 1 | 10 | 6 | Lana de vidrio | Sin enchaquetado
2do NIVEL | EP - 2 - 1C | Dif. Iny. | 1 | 0.5 | 10 | 10 | Lana de vidrio | Sin enchaquetado
2do NIVEL | EP - 2 - 1C | VAC | VAC - 2 - 43 |  | 0 | 0 | Lana de vidrio | Sin enchaquetado
2do NIVEL | EP - 2 - 1C | DUCTO |  | 0.5 | 12 | 12 | Lana de vidrio | Sin enchaquetado
2do NIVEL | EP - 2 - 1C | DUCTO |  | 1 | 10 | 6 | Lana de vidrio | Sin enchaquetado
2do NIVEL | EP - 2 - 1C | Dif. Iny. | 1 | 0.5 | 10 | 10 | Lana de vidrio | Sin enchaquetado
2do NIVEL |  |  |  |  | 0 | 0 | Lana de vidrio | Sin enchaquetado
2do NIVEL | EP - 2 - 1D | DUCTO |  | 8 | 10 | 10 | Lana de vidrio | Sin enchaquetado
2do NIVEL | EP - 2 - 1D | VAC | VAC - 2 - 77 |  | 0 | 0 | Lana de vidrio | Sin enchaquetado
2do NIVEL | EP - 2 - 1D | DUCTO |  | 2 | 14 | 6 | Lana de vidrio | Sin enchaquetado
2do NIVEL | EP - 2 - 1D | Dif. Iny. | 1 | 0.5 | 14 | 14 | Lana de vidrio | Sin enchaquetado
2do NIVEL |  |  |  |  | 0 | 0 | Lana de vidrio | Sin enchaquetado
2do NIVEL | EP - 2 - 2C | DUCTO |  | 22 | 14 | 14 | Lana de vidrio | Sin enchaquetado
2do NIVEL | EP - 2 - 2C | DUCTO |  | 3 | 14 | 10 | Lana de vidrio | Sin enchaquetado
2do NIVEL | EP - 2 - 2C | DUCTO |  | 4 | 10 | 10 | Lana de vidrio | Sin enchaquetado
2do NIVEL | EP - 2 - 2C | D. CIRCULAR |  | 4 | 8 | 8 | Lana de vidrio | Sin enchaquetado
2do NIVEL | EP - 2 - 2C | D. CIRCULAR |  | 1 | 10 | 10 | Lana de vidrio | Sin enchaquetado
2do NIVEL | EP - 2 - 2C | VAC | VAC - 2 - 29 |  | 0 | 0 | Lana de vidrio | Sin enchaquetado
2do NIVEL | EP - 2 - 2C | DUCTO |  | 2 | 12 | 6 | Lana de vidrio | Sin enchaquetado
2do NIVEL | EP - 2 - 2C | DUCTO |  | 4 | 6 | 6 | Lana de vidrio | Sin enchaquetado
2do NIVEL | EP - 2 - 2C | Dif. Iny. | 1 | 0.5 | 12 | 12 | Lana de vidrio | Sin enchaquetado
2do NIVEL | EP - 2 - 2C | Dif. Iny. | 1 | 0.5 | 6 | 6 | Lana de vidrio | Sin enchaquetado
2do NIVEL | EP - 2 - 2C | VAC | VAC - 2 - 30 |  | 0 | 0 | Lana de vidrio | Sin enchaquetado
2do NIVEL | EP - 2 - 2C | DUCTO |  | 2 | 16 | 6 | Lana de vidrio | Sin enchaquetado
2do NIVEL | EP - 2 - 2C | DUCTO |  | 6 | 8 | 8 | Lana de vidrio | Sin enchaquetado
2do NIVEL | EP - 2 - 2C | Dif. Iny. | 1 | 0.5 | 14 | 14 | Lana de vidrio | Sin enchaquetado
2do NIVEL | EP - 2 - 2C | Dif. Iny. | 1 | 0.5 | 8 | 8 | Lana de vidrio | Sin enchaquetado
2do NIVEL | EP - 2 - 2C | VAC | VAC - 2 - 31 |  | 0 | 0 | Lana de vidrio | Sin enchaquetado
2do NIVEL | EP - 2 - 2C | DUCTO |  | 2 | 12 | 6 | Lana de vidrio | Sin enchaquetado
2do NIVEL | EP - 2 - 2C | DUCTO |  | 4 | 8 | 6 | Lana de vidrio | Sin enchaquetado
2do NIVEL | EP - 2 - 2C | Dif. Iny. | 1 | 0.5 | 12 | 12 | Lana de vidrio | Sin enchaquetado
2do NIVEL | EP - 2 - 2C | Dif. Iny. | 1 | 0.5 | 8 | 8 | Lana de vidrio | Sin enchaquetado
2do NIVEL |  |  |  |  | 0 | 0 | Lana de vidrio | Sin enchaquetado
2do NIVEL | EP - 2 - 2D | DUCTO |  | 18 | 28 | 18 | Lana de vidrio | Sin enchaquetado
2do NIVEL | EP - 2 - 2D | DUCTO |  | 16 | 24 | 18 | Lana de vidrio | Sin enchaquetado
2do NIVEL | EP - 2 - 2D | DUCTO |  | 7 | 12 | 12 | Lana de vidrio | Sin enchaquetado
2do NIVEL | EP - 2 - 2D | DUCTO |  | 16 | 10 | 10 | Lana de vidrio | Sin enchaquetado
2do NIVEL | EP - 2 - 2D | DUCTO |  | 18 | 14 | 14 | Lana de vidrio | Sin enchaquetado
2do NIVEL | EP - 2 - 2D | DUCTO |  | 3 | 8 | 8 | Lana de vidrio | Sin enchaquetado
2do NIVEL | EP - 2 - 2D | DUCTO |  | 14 | 10 | 10 | Lana de vidrio | Sin enchaquetado
2do NIVEL | EP - 2 - 2D | D. CIRCULAR |  | 14 | 8 | 8 | Lana de vidrio | Sin enchaquetado
2do NIVEL | EP - 2 - 2D | D. CIRCULAR |  | 3 | 10 | 10 | Lana de vidrio | Sin enchaquetado
2do NIVEL | EP - 2 - 2D | VAC | VAC - 2 - 63 |  | 0 | 0 | Lana de vidrio | Sin enchaquetado
2do NIVEL | EP - 2 - 2D | DUCTO |  | 2 | 14 | 6 | Lana de vidrio | Sin enchaquetado
2do NIVEL | EP - 2 - 2D | Dif. Iny. | 1 | 0.5 | 14 | 14 | Lana de vidrio | Sin enchaquetado
2do NIVEL | EP - 2 - 2D | VAC | VAC - 2 - 64 |  | 0 | 0 | Lana de vidrio | Sin enchaquetado
2do NIVEL | EP - 2 - 2D | DUCTO |  | 2 | 14 | 6 | Lana de vidrio | Sin enchaquetado
2do NIVEL | EP - 2 - 2D | Dif. Iny. | 1 | 0.5 | 14 | 14 | Lana de vidrio | Sin enchaquetado
2do NIVEL | EP - 2 - 2D | VAC | VAC - 2 - 65 |  | 0 | 0 | Lana de vidrio | Sin enchaquetado
2do NIVEL | EP - 2 - 2D | DUCTO |  | 2 | 16 | 6 | Lana de vidrio | Sin enchaquetado
2do NIVEL | EP - 2 - 2D | Dif. Iny. | 1 | 0.5 | 16 | 16 | Lana de vidrio | Sin enchaquetado
2do NIVEL | EP - 2 - 2D | VAC | VAC - 2 - 66 |  | 0 | 0 | Lana de vidrio | Sin enchaquetado
2do NIVEL | EP - 2 - 2D | DUCTO |  | 2 | 12 | 6 | Lana de vidrio | Sin enchaquetado
2do NIVEL | EP - 2 - 2D | Dif. Iny. | 1 | 0.5 | 12 | 12 | Lana de vidrio | Sin enchaquetado
2do NIVEL | EP - 2 - 2D | VAC | VAC - 2 - 67 |  | 0 | 0 | Lana de vidrio | Sin enchaquetado
2do NIVEL | EP - 2 - 2D | DUCTO |  | 2 | 12 | 6 | Lana de vidrio | Sin enchaquetado
2do NIVEL | EP - 2 - 2D | Dif. Iny. | 1 | 0.5 | 12 | 12 | Lana de vidrio | Sin enchaquetado
2do NIVEL | EP - 2 - 2D | VAC | VAC - 2 - 68 |  | 0 | 0 | Lana de vidrio | Sin enchaquetado
2do NIVEL | EP - 2 - 2D | DUCTO |  | 2 | 12 | 6 | Lana de vidrio | Sin enchaquetado
2do NIVEL | EP - 2 - 2D | Dif. Iny. | 1 | 0.5 | 12 | 12 | Lana de vidrio | Sin enchaquetado
2do NIVEL | EP - 2 - 2D | VAC | VAC - 2 - 69 |  | 0 | 0 | Lana de vidrio | Sin enchaquetado
2do NIVEL | EP - 2 - 2D | DUCTO |  | 2 | 12 | 6 | Lana de vidrio | Sin enchaquetado
2do NIVEL | EP - 2 - 2D | Dif. Iny. | 1 | 0.5 | 12 | 12 | Lana de vidrio | Sin enchaquetado
2do NIVEL | EP - 2 - 2D | VAC | VAC - 2 - 70 |  | 0 | 0 | Lana de vidrio | Sin enchaquetado
2do NIVEL | EP - 2 - 2D | DUCTO |  | 2 | 12 | 6 | Lana de vidrio | Sin enchaquetado
2do NIVEL | EP - 2 - 2D | Dif. Iny. | 1 | 0.5 | 12 | 12 | Lana de vidrio | Sin enchaquetado
2do NIVEL | EP - 2 - 2D | VAC | VAC - 2 - 71 |  | 0 | 0 | Lana de vidrio | Sin enchaquetado
2do NIVEL | EP - 2 - 2D | DUCTO |  | 1 | 12 | 6 | Lana de vidrio | Sin enchaquetado
2do NIVEL | EP - 2 - 2D | Dif. Iny. | 1 | 0.5 | 12 | 12 | Lana de vidrio | Sin enchaquetado
2do NIVEL | EP - 2 - 2D | VAC | VAC - 2 - 72 |  | 0 | 0 | Lana de vidrio | Sin enchaquetado
2do NIVEL | EP - 2 - 2D | DUCTO |  | 1 | 12 | 6 | Lana de vidrio | Sin enchaquetado
2do NIVEL | EP - 2 - 2D | Dif. Iny. | 1 | 0.5 | 12 | 12 | Lana de vidrio | Sin enchaquetado
2do NIVEL | EP - 2 - 2D | VAC | VAC - 2 - 73 |  | 0 | 0 | Lana de vidrio | Sin enchaquetado
2do NIVEL | EP - 2 - 2D | DUCTO |  | 1 | 14 | 6 | Lana de vidrio | Sin enchaquetado
2do NIVEL | EP - 2 - 2D | Dif. Iny. | 1 | 0.5 | 14 | 14 | Lana de vidrio | Sin enchaquetado
2do NIVEL | EP - 2 - 2D | VAC | VAC - 2 - 74 |  | 0 | 0 | Lana de vidrio | Sin enchaquetado
2do NIVEL | EP - 2 - 2D | DUCTO |  | 1 | 12 | 6 | Lana de vidrio | Sin enchaquetado
2do NIVEL | EP - 2 - 2D | Dif. Iny. | 1 | 0.5 | 12 | 12 | Lana de vidrio | Sin enchaquetado
2do NIVEL | EP - 2 - 2D | VAC | VAC - 2 - 75 |  | 0 | 0 | Lana de vidrio | Sin enchaquetado
2do NIVEL | EP - 2 - 2D | DUCTO |  | 1 | 14 | 6 | Lana de vidrio | Sin enchaquetado
2do NIVEL | EP - 2 - 2D | Dif. Iny. | 1 | 0.5 | 14 | 14 | Lana de vidrio | Sin enchaquetado
2do NIVEL | EP - 2 - 2D | VAC | VAC - 2 - 76 |  | 0 | 0 | Lana de vidrio | Sin enchaquetado
2do NIVEL | EP - 2 - 2D | DUCTO |  | 1 | 18 | 6 | Lana de vidrio | Sin enchaquetado
2do NIVEL | EP - 2 - 2D | Dif. Iny. | 1 | 0.5 | 18 | 18 | Lana de vidrio | Sin enchaquetado
2do NIVEL |  |  |  |  | 0 | 0 | Lana de vidrio | Sin enchaquetado
2do NIVEL | EP - 2 - 3C | DUCTO |  | 9 | 10 | 10 | Lana de vidrio | Sin enchaquetado
2do NIVEL | EP - 2 - 3C | D. CIRCULAR |  | 1 | 8 | 8 | Lana de vidrio | Sin enchaquetado
2do NIVEL | EP - 2 - 3C | VAC | VAC - 2 - 42 |  | 0 | 0 | Lana de vidrio | Sin enchaquetado
2do NIVEL | EP - 2 - 3C | DUCTO |  | 2 | 12 | 6 | Lana de vidrio | Sin enchaquetado
2do NIVEL | EP - 2 - 3C | DUCTO |  | 3 | 10 | 6 | Lana de vidrio | Sin enchaquetado
2do NIVEL | EP - 2 - 3C | Dif. Iny. | 1 | 0.5 | 12 | 12 | Lana de vidrio | Sin enchaquetado
2do NIVEL | EP - 2 - 3C | Dif. Iny. | 1 | 0.5 | 10 | 10 | Lana de vidrio | Sin enchaquetado
2do NIVEL |  |  |  |  | 0 | 0 | Lana de vidrio | Sin enchaquetado
2do NIVEL | EP - 2 - 1 | DUCTO |  | 10 | 16 | 16 | Lana de vidrio | Sin enchaquetado
2do NIVEL | EP - 2 - 1 | DUCTO |  | 5 | 14 | 14 | Lana de vidrio | Sin enchaquetado
2do NIVEL | EP - 2 - 1 | DUCTO |  | 7 | 12 | 6 | Lana de vidrio | Sin enchaquetado
2do NIVEL | EP - 2 - 1 | DUCTO |  | 5 | 8 | 6 | Lana de vidrio | Sin enchaquetado
2do NIVEL | EP - 2 - 1 | D. CIRCULAR |  | 6 | 6 | 6 | Lana de vidrio | Sin enchaquetado
2do NIVEL | EP - 2 - 1 | Dif. Iny. | 2 | 1 | 10 | 10 | Lana de vidrio | Sin enchaquetado
2do NIVEL | EP - 2 - 1 | VAC | VAC - 2 - 79 |  | 0 | 0 | Lana de vidrio | Sin enchaquetado
2do NIVEL | EP - 2 - 1 | DUCTO |  | 3 | 12 | 6 | Lana de vidrio | Sin enchaquetado
2do NIVEL | EP - 2 - 1 | Dif. Iny. | 1 | 0.5 | 12 | 12 | Lana de vidrio | Sin enchaquetado
2do NIVEL | EP - 2 - 1 | VAC | VAC - 2 - 80 |  | 0 | 0 | Lana de vidrio | Sin enchaquetado
2do NIVEL | EP - 2 - 1 | DUCTO |  | 3 | 12 | 6 | Lana de vidrio | Sin enchaquetado
2do NIVEL | EP - 2 - 1 | Dif. Iny. | 1 | 0.5 | 12 | 12 | Lana de vidrio | Sin enchaquetado
2do NIVEL | EP - 2 - 1 | VAC | VAC - 2 - 81 |  | 0 | 0 | Lana de vidrio | Sin enchaquetado
2do NIVEL | EP - 2 - 1 | DUCTO |  | 3 | 12 | 6 | Lana de vidrio | Sin enchaquetado
2do NIVEL | EP - 2 - 1 | Dif. Iny. | 1 | 0.5 | 12 | 12 | Lana de vidrio | Sin enchaquetado
2do NIVEL | EP - 2 - 1 | VAC | VAC - 2 - 82 |  | 0 | 0 | Lana de vidrio | Sin enchaquetado
2do NIVEL | EP - 2 - 1 | DUCTO |  | 3 | 12 | 6 | Lana de vidrio | Sin enchaquetado
2do NIVEL | EP - 2 - 1 | Dif. Iny. | 1 | 0.5 | 12 | 12 | Lana de vidrio | Sin enchaquetado
2do NIVEL | EP - 2 - 1 | VAC | VAC - 2 - 83 |  | 0 | 0 | Lana de vidrio | Sin enchaquetado
2do NIVEL | EP - 2 - 1 | DUCTO |  | 2 | 12 | 6 | Lana de vidrio | Sin enchaquetado
2do NIVEL | EP - 2 - 1 | Dif. Iny. | 1 | 0.5 | 12 | 12 | Lana de vidrio | Sin enchaquetado
[5 empty] | 0 | 0 | Lana de vidrio | Sin enchaquetado
3er NIVEL | EP - 3 - 8C | DUCTO |  | 25 | 24 | 18 | Lana de vidrio | Sin enchaquetado
3er NIVEL | EP - 3 - 8C | DUCTO |  | 5 | 22 | 16 | Lana de vidrio | Sin enchaquetado
3er NIVEL | EP - 3 - 8C | DUCTO |  | 10 | 20 | 12 | Lana de vidrio | Sin enchaquetado
3er NIVEL | EP - 3 - 8C | DUCTO |  | 7 | 14 | 14 | Lana de vidrio | Sin enchaquetado
3er NIVEL | EP - 3 - 8C | DUCTO |  | 17 | 10 | 10 | Lana de vidrio | Sin enchaquetado
3er NIVEL | EP - 3 - 8C | Dif. Iny. | 11 | 5.5 | 10 | 10 | Lana de vidrio | Sin enchaquetado
3er NIVEL | EP - 3 - 8C | Dif. Iny. | 1 | 0.5 | 8 | 8 | Lana de vidrio | Sin enchaquetado
3er NIVEL |  |  |  |  | 0 | 0 | Lana de vidrio | Sin enchaquetado
3er NIVEL | EP - 2 - 1 - TBC | DUCTO |  | 1 | 24 | 24 | Lana de vidrio | Sin enchaquetado
3er NIVEL | EP - 2 - 1 - TBC | DUCTO |  | 7 | 16 | 16 | Lana de vidrio | Sin enchaquetado
3er NIVEL |  |  |  |  | 0 | 0 | Lana de vidrio | Sin enchaquetado
3er NIVEL | UMA - 3 - 1B | DUCTO |  | 34 | 20 | 16 | Lana de vidrio | Sin enchaquetado
3er NIVEL | UMA - 3 - 1B | DUCTO |  | 3 | 14 | 6 | Lana de vidrio | Sin enchaquetado
3er NIVEL | UMA - 3 - 1B | DUCTO |  | 5 | 20 | 14 | Lana de vidrio | Sin enchaquetado
3er NIVEL | UMA - 3 - 1B | DUCTO |  | 10 | 18 | 14 | Lana de vidrio | Sin enchaquetado
3er NIVEL | UMA - 3 - 1B | DUCTO |  | 5 | 16 | 14 | Lana de vidrio | Sin enchaquetado
3er NIVEL | UMA - 3 - 1B | DUCTO |  | 5 | 12 | 12 | Lana de vidrio | Sin enchaquetado
3er NIVEL | UMA - 3 - 1B | DUCTO |  | 4 | 12 | 10 | Lana de vidrio | Sin enchaquetado
3er NIVEL | UMA - 3 - 1B | DUCTO |  | 3 | 12 | 8 | Lana de vidrio | Sin enchaquetado
3er NIVEL | UMA - 3 - 1B | DUCTO |  | 4 | 14 | 7 | Lana de vidrio | Sin enchaquetado
3er NIVEL | UMA - 3 - 1B | Dif. Iny. | 8 | 4 | 10 | 10 | Lana de vidrio | Sin enchaquetado
3er NIVEL | UMA - 3 - 1B | Dif. Iny. | 1 | 0.5 | 12 | 12 | Lana de vidrio | Sin enchaquetado
3er NIVEL | UMA - 3 - 1B | Dif. Iny. | 2 | 1 | 14 | 14 | Lana de vidrio | Sin enchaquetado
3er NIVEL |  |  |  |  | 0 | 0 | Lana de vidrio | Sin enchaquetado
3er NIVEL | UMA - 3 - 3B | DUCTO |  | 53 | 20 | 16 | Lana de vidrio | Sin enchaquetado
3er NIVEL | UMA - 3 - 3B | DUCTO |  | 6 | 18 | 16 | Lana de vidrio | Sin enchaquetado
3er NIVEL | UMA - 3 - 3B | DUCTO |  | 4 | 16 | 14 | Lana de vidrio | Sin enchaquetado
3er NIVEL | UMA - 3 - 3B | DUCTO |  | 11 | 14 | 14 | Lana de vidrio | Sin enchaquetado
3er NIVEL | UMA - 3 - 3B | DUCTO |  | 6 | 12 | 12 | Lana de vidrio | Sin enchaquetado
3er NIVEL | UMA - 3 - 3B | DUCTO |  | 3 | 12 | 6 | Lana de vidrio | Sin enchaquetado
3er NIVEL | UMA - 3 - 3B | D. CIRCULAR |  | 1 | 8 | 8 | Lana de vidrio | Sin enchaquetado
3er NIVEL | UMA - 3 - 3B | D. CIRCULAR |  | 7 | 10 | 10 | Lana de vidrio | Sin enchaquetado
3er NIVEL | UMA - 3 - 3B | VAV | VAV - 3 - 20 |  | 0 | 0 | Lana de vidrio | Sin enchaquetado
3er NIVEL | UMA - 3 - 3B | DUCTO |  | 5 | 12 | 8 | Lana de vidrio | Sin enchaquetado
3er NIVEL | UMA - 3 - 3B | Dif. Iny. | 1 | 0.5 | 12 | 12 | Lana de vidrio | Sin enchaquetado
3er NIVEL | UMA - 3 - 3B | VAV | VAV - 3 - 21 |  | 0 | 0 | Lana de vidrio | Sin enchaquetado
3er NIVEL | UMA - 3 - 3B | DUCTO |  | 5 | 12 | 8 | Lana de vidrio | Sin enchaquetado
3er NIVEL | UMA - 3 - 3B | Dif. Iny. | 1 | 0.5 | 12 | 12 | Lana de vidrio | Sin enchaquetado
3er NIVEL | UMA - 3 - 3B | VAV | VAV - 3 - 22 |  | 0 | 0 | Lana de vidrio | Sin enchaquetado
3er NIVEL | UMA - 3 - 3B | DUCTO |  | 3 | 12 | 8 | Lana de vidrio | Sin enchaquetado
3er NIVEL | UMA - 3 - 3B | Dif. Iny. | 1 | 0.5 | 12 | 12 | Lana de vidrio | Sin enchaquetado
3er NIVEL | UMA - 3 - 3B | VAV | VAV - 3 - 23 |  | 0 | 0 | Lana de vidrio | Sin enchaquetado
3er NIVEL | UMA - 3 - 3B | DUCTO |  | 5 | 12 | 8 | Lana de vidrio | Sin enchaquetado
3er NIVEL | UMA - 3 - 3B | Dif. Iny. | 1 | 0.5 | 12 | 12 | Lana de vidrio | Sin enchaquetado
3er NIVEL | UMA - 3 - 3B | VAV | VAV - 3 - 24 |  | 0 | 0 | Lana de vidrio | Sin enchaquetado
3er NIVEL | UMA - 3 - 3B | DUCTO |  | 3 | 12 | 6 | Lana de vidrio | Sin enchaquetado
3er NIVEL | UMA - 3 - 3B | Dif. Iny. | 1 | 0.5 | 12 | 12 | Lana de vidrio | Sin enchaquetado
3er NIVEL | UMA - 3 - 3B | VAV | VAV - 3 - 23 |  | 0 | 0 | Lana de vidrio | Sin enchaquetado
3er NIVEL | UMA - 3 - 3B | DUCTO |  | 5 | 10 | 6 | Lana de vidrio | Sin enchaquetado
3er NIVEL | UMA - 3 - 3B | Dif. Iny. | 1 | 0.5 | 10 | 10 | Lana de vidrio | Sin enchaquetado
3er NIVEL | UMA - 3 - 3B - R | DUCTO |  | 24 | 16 | 16 | Lana de vidrio | Sin enchaquetado
3er NIVEL | UMA - 3 - 3B - R | DUCTO |  | 11 | 16 | 14 | Lana de vidrio | Sin enchaquetado
3er NIVEL | UMA - 3 - 3B - R | DUCTO |  | 10 | 14 | 12 | Lana de vidrio | Sin enchaquetado
3er NIVEL | UMA - 3 - 3B - R | DUCTO |  | 12 | 14 | 10 | Lana de vidrio | Sin enchaquetado
3er NIVEL | UMA - 3 - 3B - R | DUCTO |  | 33 | 12 | 8 | Lana de vidrio | Sin enchaquetado
3er NIVEL | UMA - 3 - 3B - R | DUCTO |  | 12 | 12 | 6 | Lana de vidrio | Sin enchaquetado
3er NIVEL | UMA - 3 - 3B - R | REE | 6 | 3 | 12 | 12 | Lana de vidrio | Sin enchaquetado
3er NIVEL |  |  |  |  | 0 | 0 | Lana de vidrio | Sin enchaquetado
3er NIVEL | EP - 3 - 1D | DUCTO |  | 52 | 24 | 16 | Lana de vidrio | Sin enchaquetado
3er NIVEL | EP - 3 - 1D | DUCTO |  | 3 | 12 | 12 | Lana de vidrio | Sin enchaquetado
3er NIVEL | EP - 3 - 1D | DUCTO |  | 4 | 12 | 10 | Lana de vidrio | Sin enchaquetado
3er NIVEL | EP - 3 - 1D | DUCTO |  | 2 | 16 | 14 | Lana de vidrio | Sin enchaquetado
3er NIVEL | EP - 3 - 1D | DUCTO |  | 4 | 14 | 14 | Lana de vidrio | Sin enchaquetado
3er NIVEL | EP - 3 - 1D | DUCTO |  | 2 | 12 | 10 | Lana de vidrio | Sin enchaquetado
3er NIVEL | EP - 3 - 1D | DUCTO |  | 2 | 10 | 10 | Lana de vidrio | Sin enchaquetado
3er NIVEL | EP - 3 - 1D | DUCTO |  | 2 | 10 | 6 | Lana de vidrio | Sin enchaquetado
3er NIVEL | EP - 3 - 1D | D. CIRCULAR |  | 11 | 12 | 12 | Lana de vidrio | Sin enchaquetado
3er NIVEL | EP - 3 - 1D | Dif. Iny. | 4 | 2 | 10 | 10 | Lana de vidrio | Sin enchaquetado
3er NIVEL | EP - 3 - 1D | VAV | VAV - 3 - 06 |  | 0 | 0 | Lana de vidrio | Sin enchaquetado
3er NIVEL | EP - 3 - 1D | DUCTO |  | 5 | 12 | 6 | Lana de vidrio | Sin enchaquetado
3er NIVEL | EP - 3 - 1D | Dif. Iny. | 1 | 0.5 | 12 | 12 | Lana de vidrio | Sin enchaquetado
3er NIVEL | EP - 3 - 1D | VAV | VAV - 3 - 12 |  | 0 | 0 | Lana de vidrio | Sin enchaquetado
3er NIVEL | EP - 3 - 1D | DUCTO |  | 2 | 10 | 6 | Lana de vidrio | Sin enchaquetado
3er NIVEL | EP - 3 - 1D | Dif. Iny. | 1 | 0.5 | 10 | 10 | Lana de vidrio | Sin enchaquetado
3er NIVEL | EP - 3 - 1D | VAV | VAV - 3 - 13 |  | 0 | 0 | Lana de vidrio | Sin enchaquetado
3er NIVEL | EP - 3 - 1D | DUCTO |  | 1 | 8 | 6 | Lana de vidrio | Sin enchaquetado
3er NIVEL | EP - 3 - 1D | Dif. Iny. | 1 | 0.5 | 8 | 8 | Lana de vidrio | Sin enchaquetado
3er NIVEL | EP - 3 - 1D | VAV | VAV - 3 - 14 |  | 0 | 0 | Lana de vidrio | Sin enchaquetado
3er NIVEL | EP - 3 - 1D | DUCTO |  | 1 | 10 | 6 | Lana de vidrio | Sin enchaquetado
3er NIVEL | EP - 3 - 1D | Dif. Iny. | 1 | 0.5 | 10 | 10 | Lana de vidrio | Sin enchaquetado
3er NIVEL | EP - 3 - 1D | VAV | VAV - 3 - 23 |  | 0 | 0 | Lana de vidrio | Sin enchaquetado
3er NIVEL | EP - 3 - 1D | DUCTO |  | 4 | 12 | 12 | Lana de vidrio | Sin enchaquetado
3er NIVEL | EP - 3 - 1D | DUCTO |  | 4 | 12 | 6 | Lana de vidrio | Sin enchaquetado
3er NIVEL | EP - 3 - 1D | Dif. Iny. | 2 | 1 | 12 | 12 | Lana de vidrio | Sin enchaquetado
3er NIVEL | EP - 3 - 1D | VAV | VAV - 3 - 24 |  | 0 | 0 | Lana de vidrio | Sin enchaquetado
3er NIVEL | EP - 3 - 1D | DUCTO |  | 1 | 12 | 6 | Lana de vidrio | Sin enchaquetado
3er NIVEL | EP - 3 - 1D | Dif. Iny. | 1 | 0.5 | 12 | 12 | Lana de vidrio | Sin enchaquetado
3er NIVEL |  |  |  |  | 0 | 0 | Lana de vidrio | Sin enchaquetado
3er NIVEL | UMA - 3 - 2D | DUCTO |  | 48 | 24 | 16 | Lana de vidrio | Sin enchaquetado
3er NIVEL | UMA - 3 - 2D | DUCTO |  | 7 | 24 | 14 | Lana de vidrio | Sin enchaquetado
3er NIVEL | UMA - 3 - 2D | DUCTO |  | 6 | 22 | 14 | Lana de vidrio | Sin enchaquetado
3er NIVEL | UMA - 3 - 2D | DUCTO |  | 10 | 12 | 10 | Lana de vidrio | Sin enchaquetado
3er NIVEL | UMA - 3 - 2D | DUCTO |  | 7 | 12 | 6 | Lana de vidrio | Sin enchaquetado
3er NIVEL | UMA - 3 - 2D | DUCTO |  | 10 | 16 | 14 | Lana de vidrio | Sin enchaquetado
3er NIVEL | UMA - 3 - 2D | DUCTO |  | 4 | 14 | 14 | Lana de vidrio | Sin enchaquetado
3er NIVEL | UMA - 3 - 2D | DUCTO |  | 4 | 14 | 12 | Lana de vidrio | Sin enchaquetado
3er NIVEL | UMA - 3 - 2D | DUCTO |  | 10 | 12 | 12 | Lana de vidrio | Sin enchaquetado
3er NIVEL | UMA - 3 - 2D | DUCTO |  | 8 | 10 | 10 | Lana de vidrio | Sin enchaquetado
3er NIVEL | UMA - 3 - 2D | DUCTO |  | 7 | 10 | 6 | Lana de vidrio | Sin enchaquetado
3er NIVEL | UMA - 3 - 2D | Dif. Iny. | 8 | 4 | 10 | 10 | Lana de vidrio | Sin enchaquetado
3er NIVEL | UMA - 3 - 2D | Dif. Iny. | 3 | 1.5 | 12 | 12 | Lana de vidrio | Sin enchaquetado
3er NIVEL | UMA - 3 - 2D - R | DUCTO |  | 44 | 14 | 14 | Lana de vidrio | Sin enchaquetado
3er NIVEL | UMA - 3 - 2D - R | DUCTO |  | 4 | 14 | 10 | Lana de vidrio | Sin enchaquetado
3er NIVEL | UMA - 3 - 2D - R | DUCTO |  | 17 | 12 | 10 | Lana de vidrio | Sin enchaquetado
3er NIVEL | UMA - 3 - 2D - R | DUCTO |  | 17 | 12 | 8 | Lana de vidrio | Sin enchaquetado
3er NIVEL | UMA - 3 - 2D - R | DUCTO |  | 22 | 12 | 6 | Lana de vidrio | Sin enchaquetado
3er NIVEL | UMA - 3 - 2D - R | REE | 10 | 5 | 12 | 12 | Lana de vidrio | Sin enchaquetado
3er NIVEL |  |  |  |  | 0 | 0 | Lana de vidrio | Sin enchaquetado
3er NIVEL | UMA - 3 - 1B - R | DUCTO |  | 27 | 16 | 12 | Lana de vidrio | Sin enchaquetado
3er NIVEL | UMA - 3 - 1B - R | DUCTO |  | 7 | 12 | 6 | Lana de vidrio | Sin enchaquetado
3er NIVEL | UMA - 3 - 1B - R | DUCTO |  | 9 | 14 | 12 | Lana de vidrio | Sin enchaquetado
3er NIVEL | UMA - 3 - 1B - R | DUCTO |  | 6 | 12 | 12 | Lana de vidrio | Sin enchaquetado
3er NIVEL | UMA - 3 - 1B - R | DUCTO |  | 5 | 12 | 10 | Lana de vidrio | Sin enchaquetado
3er NIVEL | UMA - 3 - 1B - R | DUCTO |  | 7 | 10 | 8 | Lana de vidrio | Sin enchaquetado
3er NIVEL | UMA - 3 - 1B - R | DUCTO |  | 14 | 10 | 6 | Lana de vidrio | Sin enchaquetado
3er NIVEL | UMA - 3 - 1B - R | REE | 1 | 0.5 | 8 | 8 | Lana de vidrio | Sin enchaquetado
3er NIVEL | UMA - 3 - 1B - R | REE | 7 | 3.5 | 10 | 10 | Lana de vidrio | Sin enchaquetado
3er NIVEL | UMA - 3 - 1B - R | REE | 1 | 0.5 | 12 | 12 | Lana de vidrio | Sin enchaquetado
3er NIVEL |  |  |  |  | 0 | 0 | Lana de vidrio | Sin enchaquetado
3er NIVEL |  |  |  |  | 0 | 0 | Lana de vidrio | Sin enchaquetado
3er NIVEL |  |  |  |  | 0 | 0 | Lana de vidrio | Sin enchaquetado
3er NIVEL |  |  |  |  | 0 | 0 | Lana de vidrio | Sin enchaquetado
3er NIVEL |  |  |  |  | 0 | 0 | Lana de vidrio | Sin enchaquetado
3er NIVEL | UMA - 3 - 2A | DUCTO |  | 39 | 46 | 18 | Lana de vidrio | Sin enchaquetado
3er NIVEL | UMA - 3 - 2A | DUCTO |  | 10 | 36 | 18 | Lana de vidrio | Sin enchaquetado
3er NIVEL | UMA - 3 - 2A | DUCTO |  | 7 | 32 | 16 | Lana de vidrio | Sin enchaquetado
3er NIVEL | UMA - 3 - 2A | DUCTO |  | 2 | 26 | 14 | Lana de vidrio | Sin enchaquetado
3er NIVEL | UMA - 3 - 2A | DUCTO |  | 6 | 22 | 14 | Lana de vidrio | Sin enchaquetado
3er NIVEL | UMA - 3 - 2A | DUCTO |  | 4 | 18 | 14 | Lana de vidrio | Sin enchaquetado
3er NIVEL | UMA - 3 - 2A | DUCTO |  | 3 | 18 | 12 | Lana de vidrio | Sin enchaquetado
3er NIVEL | UMA - 3 - 2A | DUCTO |  | 2 | 14 | 12 | Lana de vidrio | Sin enchaquetado
3er NIVEL | UMA - 3 - 2A | DUCTO |  | 2 | 12 | 12 | Lana de vidrio | Sin enchaquetado
3er NIVEL | UMA - 3 - 2A | DUCTO |  | 6 | 12 | 10 | Lana de vidrio | Sin enchaquetado
3er NIVEL | UMA - 3 - 2A | DUCTO |  | 11 | 12 | 6 | Lana de vidrio | Sin enchaquetado
3er NIVEL | UMA - 3 - 2A | DUCTO |  | 5 | 16 | 14 | Lana de vidrio | Sin enchaquetado
3er NIVEL | UMA - 3 - 2A | DUCTO |  | 3 | 12 | 8 | Lana de vidrio | Sin enchaquetado
3er NIVEL | UMA - 3 - 2A | DUCTO |  | 5 | 12 | 12 | Lana de vidrio | Sin enchaquetado
3er NIVEL | UMA - 3 - 2A | D. CIRCULAR |  | 2 | 6 | 6 | Lana de vidrio | Sin enchaquetado
3er NIVEL | UMA - 3 - 2A | D. CIRCULAR |  | 6 | 8 | 8 | Lana de vidrio | Sin enchaquetado
3er NIVEL | UMA - 3 - 2A | D. CIRCULAR |  | 18 | 10 | 10 | Lana de vidrio | Sin enchaquetado
3er NIVEL | UMA - 3 - 2A | D. CIRCULAR |  | 4 | 14 | 14 | Lana de vidrio | Sin enchaquetado
3er NIVEL | UMA - 3 - 2A | Dif. Iny. | 1 | 0.5 | 12 | 12 | Lana de vidrio | Sin enchaquetado
3er NIVEL | UMA - 3 - 2A | VAV | VAV - 3 - 1 |  | 0 | 0 | Lana de vidrio | Sin enchaquetado
3er NIVEL | UMA - 3 - 2A | DUCTO |  | 7 | 16 | 14 | Lana de vidrio | Sin enchaquetado
3er NIVEL | UMA - 3 - 2A | DUCTO |  | 4 | 16 | 12 | Lana de vidrio | Sin enchaquetado
3er NIVEL | UMA - 3 - 2A | DUCTO |  | 8 | 12 | 8 | Lana de vidrio | Sin enchaquetado
3er NIVEL | UMA - 3 - 2A | Dif. Iny. | 4 | 2 | 12 | 12 | Lana de vidrio | Sin enchaquetado
3er NIVEL | UMA - 3 - 2A | VAV | VAV - 3 - 2 |  | 0 | 0 | Lana de vidrio | Sin enchaquetado
3er NIVEL | UMA - 3 - 2A | DUCTO |  | 1 | 10 | 6 | Lana de vidrio | Sin enchaquetado
3er NIVEL | UMA - 3 - 2A | Dif. Iny. | 1 | 0.5 | 10 | 10 | Lana de vidrio | Sin enchaquetado
3er NIVEL | UMA - 3 - 2A | VAV | VAV - 3 - 3 |  | 0 | 0 | Lana de vidrio | Sin enchaquetado
3er NIVEL | UMA - 3 - 2A | DUCTO |  | 1 | 10 | 6 | Lana de vidrio | Sin enchaquetado
3er NIVEL | UMA - 3 - 2A | Dif. Iny. | 1 | 0.5 | 10 | 10 | Lana de vidrio | Sin enchaquetado
3er NIVEL | UMA - 3 - 2A | VAV | VAV - 3 - 9 |  | 0 | 0 | Lana de vidrio | Sin enchaquetado
3er NIVEL | UMA - 3 - 2A | DUCTO |  | 1 | 12 | 6 | Lana de vidrio | Sin enchaquetado
3er NIVEL | UMA - 3 - 2A | Dif. Iny. | 1 | 0.5 | 12 | 12 | Lana de vidrio | Sin enchaquetado
3er NIVEL | UMA - 3 - 2A | VAV | VAV - 3 - 10 |  | 0 | 0 | Lana de vidrio | Sin enchaquetado
3er NIVEL | UMA - 3 - 2A | DUCTO |  | 1 | 12 | 8 | Lana de vidrio | Sin enchaquetado
3er NIVEL | UMA - 3 - 2A | Dif. Iny. | 1 | 0.5 | 12 | 12 | Lana de vidrio | Sin enchaquetado
3er NIVEL | UMA - 3 - 2A | VAV | VAV - 3 - 11 |  | 0 | 0 | Lana de vidrio | Sin enchaquetado
3er NIVEL | UMA - 3 - 2A | DUCTO |  | 1 | 16 | 8 | Lana de vidrio | Sin enchaquetado
3er NIVEL | UMA - 3 - 2A | Dif. Iny. | 1 | 0.5 | 16 | 16 | Lana de vidrio | Sin enchaquetado
3er NIVEL | UMA - 3 - 2A | VAV | VAV-3 - 14 |  | 0 | 0 | Lana de vidrio | Sin enchaquetado
3er NIVEL | UMA - 3 - 2A | DUCTO |  | 1 | 18 | 10 | Lana de vidrio | Sin enchaquetado
3er NIVEL | UMA - 3 - 2A | DUCTO |  | 5 | 18 | 8 | Lana de vidrio | Sin enchaquetado
3er NIVEL | UMA - 3 - 2A | Dif. Iny. | 2 | 1 | 18 | 18 | Lana de vidrio | Sin enchaquetado
3er NIVEL | UMA - 3 - 2A | VAV | VAV - 3 - 4 |  | 0 | 0 | Lana de vidrio | Sin enchaquetado
3er NIVEL | UMA - 3 - 2A | DUCTO |  | 3 | 12 | 8 | Lana de vidrio | Sin enchaquetado
3er NIVEL | UMA - 3 - 2A | Dif. Iny. | 1 | 0.5 | 12 | 12 | Lana de vidrio | Sin enchaquetado
3er NIVEL | UMA - 3 - 2A | VAV | VAV - 3 - 5 |  | 0 | 0 | Lana de vidrio | Sin enchaquetado
3er NIVEL | UMA - 3 - 2A | DUCTO |  | 3 | 12 | 8 | Lana de vidrio | Sin enchaquetado
3er NIVEL | UMA - 3 - 2A | Dif. Iny. | 1 | 0.5 | 12 | 12 | Lana de vidrio | Sin enchaquetado
3er NIVEL | UMA - 3 - 2A | VAV | VAV - 3 - 6 |  | 0 | 0 | Lana de vidrio | Sin enchaquetado
3er NIVEL | UMA - 3 - 2A | DUCTO |  | 3 | 12 | 8 | Lana de vidrio | Sin enchaquetado
3er NIVEL | UMA - 3 - 2A | Dif. Iny. | 1 | 0.5 | 12 | 12 | Lana de vidrio | Sin enchaquetado
3er NIVEL | UMA - 3 - 2A | VAV | VAV - 3 - 8 |  | 0 | 0 | Lana de vidrio | Sin enchaquetado
3er NIVEL | UMA - 3 - 2A | DUCTO |  | 3 | 12 | 6 | Lana de vidrio | Sin enchaquetado
3er NIVEL | UMA - 3 - 2A | Dif. Iny. | 1 | 0.5 | 12 | 12 | Lana de vidrio | Sin enchaquetado
3er NIVEL | UMA - 3 - 2A | VAV | VAV - 3 - 12 |  | 0 | 0 | Lana de vidrio | Sin enchaquetado
3er NIVEL | UMA - 3 - 2A | DUCTO |  | 3 | 10 | 6 | Lana de vidrio | Sin enchaquetado
3er NIVEL | UMA - 3 - 2A | Dif. Iny. | 1 | 0.5 | 10 | 10 | Lana de vidrio | Sin enchaquetado
3er NIVEL | UMA - 3 - 2A | VAV | VAV - 3 - 13 |  | 0 | 0 | Lana de vidrio | Sin enchaquetado
3er NIVEL | UMA - 3 - 2A | DUCTO |  | 5 | 10 | 6 | Lana de vidrio | Sin enchaquetado
3er NIVEL | UMA - 3 - 2A | Dif. Iny. | 1 | 0.5 | 10 | 10 | Lana de vidrio | Sin enchaquetado
3er NIVEL | UMA - 3 - 2A | VAV | VAV - 3 - 06 |  | 0 | 0 | Lana de vidrio | Sin enchaquetado
3er NIVEL | UMA - 3 - 2A | DUCTO |  | 3 | 10 | 6 | Lana de vidrio | Sin enchaquetado
3er NIVEL | UMA - 3 - 2A | Dif. Iny. | 1 | 0.5 | 10 | 10 | Lana de vidrio | Sin enchaquetado
3er NIVEL | UMA - 3 - 2A | DUCTO |  | 57 | 38 | 18 | Lana de vidrio | Sin enchaquetado
3er NIVEL | UMA - 3 - 2A | DUCTO |  | 2 | 26 | 16 | Lana de vidrio | Sin enchaquetado
3er NIVEL | UMA - 3 - 2A | DUCTO |  | 2 | 22 | 16 | Lana de vidrio | Sin enchaquetado
3er NIVEL | UMA - 3 - 2A | DUCTO |  | 5 | 18 | 16 | Lana de vidrio | Sin enchaquetado
3er NIVEL | UMA - 3 - 2A | DUCTO |  | 3 | 18 | 14 | Lana de vidrio | Sin enchaquetado
3er NIVEL | UMA - 3 - 2A | DUCTO |  | 4 | 18 | 12 | Lana de vidrio | Sin enchaquetado
3er NIVEL | UMA - 3 - 2A | DUCTO |  | 4 | 16 | 12 | Lana de vidrio | Sin enchaquetado
3er NIVEL | UMA - 3 - 2A | DUCTO |  | 2 | 14 | 10 | Lana de vidrio | Sin enchaquetado
3er NIVEL | UMA - 3 - 2A | DUCTO |  | 3 | 12 | 10 | Lana de vidrio | Sin enchaquetado
3er NIVEL | UMA - 3 - 2A | DUCTO |  | 9 | 10 | 10 | Lana de vidrio | Sin enchaquetado
3er NIVEL | UMA - 3 - 2A | DUCTO |  | 17 | 10 | 6 | Lana de vidrio | Sin enchaquetado
3er NIVEL | UMA - 3 - 2A | DUCTO |  | 7 | 16 | 14 | Lana de vidrio | Sin enchaquetado
3er NIVEL | UMA - 3 - 2A | DUCTO |  | 12 | 14 | 14 | Lana de vidrio | Sin enchaquetado
3er NIVEL | UMA - 3 - 2A | DUCTO |  | 4 | 12 | 12 | Lana de vidrio | Sin enchaquetado
3er NIVEL | UMA - 3 - 2A | DUCTO |  | 2 | 12 | 8 | Lana de vidrio | Sin enchaquetado
3er NIVEL | UMA - 3 - 2A | DUCTO |  | 2 | 14 | 8 | Lana de vidrio | Sin enchaquetado
3er NIVEL | UMA - 3 - 2A | DUCTO |  | 14 | 8 | 6 | Lana de vidrio | Sin enchaquetado
3er NIVEL | UMA - 3 - 2A | REE | 4 | 2 | 8 | 8 | Lana de vidrio | Sin enchaquetado
3er NIVEL | UMA - 3 - 2A | REE | 6 | 3 | 10 | 10 | Lana de vidrio | Sin enchaquetado
3er NIVEL | UMA - 3 - 2A | REE | 2 | 1 | 12 | 12 | Lana de vidrio | Sin enchaquetado
3er NIVEL | UMA - 3 - 2A | REE | 1 | 0.5 | 14 | 14 | Lana de vidrio | Sin enchaquetado
3er NIVEL | UMA - 3 - 2A | REE | 4 | 2 | 16 | 16 | Lana de vidrio | Sin enchaquetado
3er NIVEL |  |  |  |  | 0 | 0 | Lana de vidrio | Sin enchaquetado
3er NIVEL | UMA - 3 - 1A | DUCTO |  | 30 | 30 | 16 | Lana de vidrio | Sin enchaquetado
3er NIVEL | UMA - 3 - 1A | DUCTO |  | 8 | 12 | 12 | Lana de vidrio | Sin enchaquetado
3er NIVEL | UMA - 3 - 1A | DUCTO |  | 4 | 28 | 16 | Lana de vidrio | Sin enchaquetado
3er NIVEL | UMA - 3 - 1A | DUCTO |  | 6 | 26 | 16 | Lana de vidrio | Sin enchaquetado
3er NIVEL | UMA - 3 - 1A | DUCTO |  | 10 | 12 | 8 | Lana de vidrio | Sin enchaquetado
3er NIVEL | UMA - 3 - 1A | DUCTO |  | 13 | 26 | 14 | Lana de vidrio | Sin enchaquetado
3er NIVEL | UMA - 3 - 1A | DUCTO |  | 5 | 22 | 14 | Lana de vidrio | Sin enchaquetado
3er NIVEL | UMA - 3 - 1A | DUCTO |  | 5 | 20 | 14 | Lana de vidrio | Sin enchaquetado
3er NIVEL | UMA - 3 - 1A | DUCTO |  | 5 | 20 | 12 | Lana de vidrio | Sin enchaquetado
3er NIVEL | UMA - 3 - 1A | DUCTO |  | 6 | 16 | 12 | Lana de vidrio | Sin enchaquetado
3er NIVEL | UMA - 3 - 1A | DUCTO |  | 3 | 12 | 10 | Lana de vidrio | Sin enchaquetado
3er NIVEL | UMA - 3 - 1A | DUCTO |  | 5 | 12 | 8 | Lana de vidrio | Sin enchaquetado
3er NIVEL | UMA - 3 - 1A | Dif. Iny. | 13 | 6.5 | 12 | 12 | Lana de vidrio | Sin enchaquetado
3er NIVEL | UMA - 3 - 1A - R | DUCTO |  | 31 | 28 | 16 | Lana de vidrio | Sin enchaquetado
3er NIVEL | UMA - 3 - 1A - R | DUCTO |  | 4 | 26 | 16 | Lana de vidrio | Sin enchaquetado
3er NIVEL | UMA - 3 - 1A - R | DUCTO |  | 7 | 26 | 14 | Lana de vidrio | Sin enchaquetado
3er NIVEL | UMA - 3 - 1A - R | DUCTO |  | 14 | 24 | 14 | Lana de vidrio | Sin enchaquetado
3er NIVEL | UMA - 3 - 1A - R | DUCTO |  | 6 | 18 | 14 | Lana de vidrio | Sin enchaquetado
3er NIVEL | UMA - 3 - 1A - R | DUCTO |  | 5 | 16 | 14 | Lana de vidrio | Sin enchaquetado
3er NIVEL | UMA - 3 - 1A - R | DUCTO |  | 13 | 16 | 12 | Lana de vidrio | Sin enchaquetado
3er NIVEL | UMA - 3 - 1A - R | DUCTO |  | 2 | 16 | 8 | Lana de vidrio | Sin enchaquetado
3er NIVEL | UMA - 3 - 1A - R | DUCTO |  | 22 | 12 | 8 | Lana de vidrio | Sin enchaquetado
3er NIVEL | UMA - 3 - 1A - R | REE | 8 | 4 | 12 | 12 | Lana de vidrio | Sin enchaquetado
3er NIVEL | UMA - 3 - 1A - R | REE | 2 | 1 | 16 | 16 | Lana de vidrio | Sin enchaquetado
3er NIVEL |  |  |  |  | 0 | 0 | Lana de vidrio | Sin enchaquetado
3er NIVEL | EP - 3 - 1B | DUCTO |  | 29 | 14 | 14 | Lana de vidrio | Sin enchaquetado
3er NIVEL | EP - 3 - 1B | DUCTO |  | 3 | 24 | 6 | Lana de vidrio | Sin enchaquetado
3er NIVEL | EP - 3 - 1B | Dif. Iny. | 2 | 1 | 24 | 24 | Lana de vidrio | Sin enchaquetado
3er NIVEL |  |  |  |  | 0 | 0 | Lana de vidrio | Sin enchaquetado
3er NIVEL | EP - 3 - 2B | DUCTO |  | 34 | 16 | 10 | Lana de vidrio | Sin enchaquetado
3er NIVEL | EP - 3 - 2B | DUCTO |  | 2 | 16 | 8 | Lana de vidrio | Sin enchaquetado
3er NIVEL | EP - 3 - 2B | DUCTO |  | 4 | 16 | 6 | Lana de vidrio | Sin enchaquetado
3er NIVEL | EP - 3 - 2B | Dif. Iny. | 3 | 1.5 | 16 | 16 | Lana de vidrio | Sin enchaquetado
3er NIVEL |  |  |  |  | 0 | 0 | Lana de vidrio | Sin enchaquetado
3er NIVEL | EP - 3 - 3B | DUCTO |  | 22 | 16 | 10 | Lana de vidrio | Sin enchaquetado
3er NIVEL | EP - 3 - 3B | DUCTO |  | 7 | 14 | 14 | Lana de vidrio | Sin enchaquetado
3er NIVEL | EP - 3 - 3B | DUCTO |  | 3 | 24 | 6 | Lana de vidrio | Sin enchaquetado
3er NIVEL | EP - 3 - 3B | Dif. Iny. | 2 | 1 | 24 | 24 | Lana de vidrio | Sin enchaquetado
3er NIVEL |  |  |  |  | 0 | 0 | Lana de vidrio | Sin enchaquetado
3er NIVEL | UMA - 3 - 2B | DUCTO |  | 22 | 20 | 12 | Lana de vidrio | Sin enchaquetado
3er NIVEL | UMA - 3 - 2B | DUCTO |  | 18 | 22 | 20 | Lana de vidrio | Sin enchaquetado
3er NIVEL | UMA - 3 - 2B | DUCTO |  | 5 | 20 | 20 | Lana de vidrio | Sin enchaquetado
3er NIVEL | UMA - 3 - 2B | DUCTO |  | 4 | 18 | 16 | Lana de vidrio | Sin enchaquetado
3er NIVEL | UMA - 3 - 2B | DUCTO |  | 7 | 16 | 14 | Lana de vidrio | Sin enchaquetado
3er NIVEL | UMA - 3 - 2B | DUCTO |  | 4 | 16 | 12 | Lana de vidrio | Sin enchaquetado
3er NIVEL | UMA - 3 - 2B | VAV | VAV - 3 - 15 |  | 0 | 0 | Lana de vidrio | Sin enchaquetado
3er NIVEL | UMA - 3 - 2B | DUCTO |  | 2 | 14 | 12 | Lana de vidrio | Sin enchaquetado
3er NIVEL | UMA - 3 - 2B | DUCTO |  | 4 | 14 | 6 | Lana de vidrio | Sin enchaquetado
3er NIVEL | UMA - 3 - 2B | Dif. Iny. | 2 | 1 | 14 | 14 | Lana de vidrio | Sin enchaquetado
3er NIVEL | UMA - 3 - 2B | VAV | VAV - 3 - 16 |  | 0 | 0 | Lana de vidrio | Sin enchaquetado
3er NIVEL | UMA - 3 - 2B | DUCTO |  | 2 | 14 | 8 | Lana de vidrio | Sin enchaquetado
3er NIVEL | UMA - 3 - 2B | DUCTO |  | 4 | 12 | 6 | Lana de vidrio | Sin enchaquetado
3er NIVEL | UMA - 3 - 2B | Dif. Iny. | 2 | 1 | 12 | 12 | Lana de vidrio | Sin enchaquetado
3er NIVEL | UMA - 3 - 2B | VAV | VAV - 3 - 17 |  | 0 | 0 | Lana de vidrio | Sin enchaquetado
3er NIVEL | UMA - 3 - 2B | DUCTO |  | 2 | 14 | 8 | Lana de vidrio | Sin enchaquetado
3er NIVEL | UMA - 3 - 2B | DUCTO |  | 4 | 12 | 6 | Lana de vidrio | Sin enchaquetado
3er NIVEL | UMA - 3 - 2B | Dif. Iny. | 2 | 1 | 12 | 12 | Lana de vidrio | Sin enchaquetado
3er NIVEL | UMA - 3 - 2B | VAV | VAV - 3 - 18 |  | 0 | 0 | Lana de vidrio | Sin enchaquetado
3er NIVEL | UMA - 3 - 2B | DUCTO |  | 2 | 14 | 10 | Lana de vidrio | Sin enchaquetado
3er NIVEL | UMA - 3 - 2B | DUCTO |  | 4 | 14 | 6 | Lana de vidrio | Sin enchaquetado
3er NIVEL | UMA - 3 - 2B | Dif. Iny. | 2 | 1 | 14 | 14 | Lana de vidrio | Sin enchaquetado
3er NIVEL | UMA - 3 - 2B | VAV | VAV - 3 - 19 |  | 0 | 0 | Lana de vidrio | Sin enchaquetado
3er NIVEL | UMA - 3 - 2B | DUCTO |  | 2 | 14 | 10 | Lana de vidrio | Sin enchaquetado
3er NIVEL | UMA - 3 - 2B | DUCTO |  | 4 | 14 | 6 | Lana de vidrio | Sin enchaquetado
3er NIVEL | UMA - 3 - 2B | Dif. Iny. | 2 | 1 | 14 | 14 | Lana de vidrio | Sin enchaquetado
3er NIVEL | UMA - 3 - 2B - R | DUCTO |  | 22 | 16 | 10 | Lana de vidrio | Sin enchaquetado
3er NIVEL | UMA - 3 - 2B - R | DUCTO |  | 9 | 22 | 16 | Lana de vidrio | Sin enchaquetado
3er NIVEL | UMA - 3 - 2B - R | DUCTO |  | 8 | 22 | 16 | Lana de vidrio | Sin enchaquetado
3er NIVEL | UMA - 3 - 2B - R | DUCTO |  | 8 | 10 | 8 | Lana de vidrio | Sin enchaquetado
3er NIVEL | UMA - 3 - 2B - R | DUCTO |  | 6 | 18 | 14 | Lana de vidrio | Sin enchaquetado
3er NIVEL | UMA - 3 - 2B - R | DUCTO |  | 7 | 10 | 8 | Lana de vidrio | Sin enchaquetado
3er NIVEL | UMA - 3 - 2B - R | DUCTO |  | 6 | 16 | 12 | Lana de vidrio | Sin enchaquetado
3er NIVEL | UMA - 3 - 2B - R | DUCTO |  | 2 | 16 | 8 | Lana de vidrio | Sin enchaquetado
3er NIVEL | UMA - 3 - 2B - R | REE | 4 | 2 | 10 | 10 | Lana de vidrio | Sin enchaquetado
3er NIVEL | UMA - 3 - 2B - R | REE | 2 | 1 | 12 | 12 | Lana de vidrio | Sin enchaquetado
3er NIVEL | UMA - 3 - 2B - R | REE | 2 | 1 | 16 | 16 | Lana de vidrio | Sin enchaquetado
3er NIVEL |  |  |  |  | 0 | 0 | Lana de vidrio | Sin enchaquetado
3er NIVEL | UMA - 3 - 1C | DUCTO |  | 32 | 14 | 14 | Lana de vidrio | Sin enchaquetado
3er NIVEL | UMA - 3 - 1C | DUCTO |  | 5 | 14 | 12 | Lana de vidrio | Sin enchaquetado
3er NIVEL | UMA - 3 - 1C | DUCTO |  | 3 | 12 | 12 | Lana de vidrio | Sin enchaquetado
3er NIVEL | UMA - 3 - 1C | D. CIRCULAR |  | 5 | 10 | 10 | Lana de vidrio | Sin enchaquetado
3er NIVEL | UMA - 3 - 1C | VAV | VAV - 3 - 31 |  | 0 | 0 | Lana de vidrio | Sin enchaquetado
3er NIVEL | UMA - 3 - 1C | DUCTO |  | 2 | 8 | 6 | Lana de vidrio | Sin enchaquetado
3er NIVEL | UMA - 3 - 1C | Dif. Iny. | 1 | 0.5 | 8 | 8 | Lana de vidrio | Sin enchaquetado
3er NIVEL | UMA - 3 - 1C | VAV | VAV - 3 - 32 |  | 0 | 0 | Lana de vidrio | Sin enchaquetado
3er NIVEL | UMA - 3 - 1C | DUCTO |  | 2 | 12 | 8 | Lana de vidrio | Sin enchaquetado
3er NIVEL | UMA - 3 - 1C | Dif. Iny. | 1 | 0.5 | 12 | 12 | Lana de vidrio | Sin enchaquetado
3er NIVEL | UMA - 3 - 1C | VAV | VAV - 3 - 33 |  | 0 | 0 | Lana de vidrio | Sin enchaquetado
3er NIVEL | UMA - 3 - 1C | DUCTO |  | 1 | 10 | 10 | Lana de vidrio | Sin enchaquetado
3er NIVEL | UMA - 3 - 1C | DUCTO |  | 5 | 8 | 6 | Lana de vidrio | Sin enchaquetado
3er NIVEL | UMA - 3 - 1C | Dif. Iny. | 3 | 1.5 | 8 | 8 | Lana de vidrio | Sin enchaquetado
3er NIVEL | UMA - 3 - 1C | VAV | VAV - 3 - 34 |  | 0 | 0 | Lana de vidrio | Sin enchaquetado
3er NIVEL | UMA - 3 - 1C | DUCTO |  | 2 | 12 | 8 | Lana de vidrio | Sin enchaquetado
3er NIVEL | UMA - 3 - 1C | Dif. Iny. | 1 | 0.5 | 12 | 12 | Lana de vidrio | Sin enchaquetado
3er NIVEL | UMA - 3 - 1C - R | DUCTO |  | 26 | 16 | 12 | Lana de vidrio | Sin enchaquetado
3er NIVEL | UMA - 3 - 1C - R | DUCTO |  | 6 | 14 | 14 | Lana de vidrio | Sin enchaquetado
3er NIVEL | UMA - 3 - 1C - R | DUCTO |  | 4 | 14 | 12 | Lana de vidrio | Sin enchaquetado
3er NIVEL | UMA - 3 - 1C - R | DUCTO |  | 5 | 12 | 8 | Lana de vidrio | Sin enchaquetado
3er NIVEL | UMA - 3 - 1C - R | DUCTO |  | 3 | 12 | 6 | Lana de vidrio | Sin enchaquetado
3er NIVEL | UMA - 3 - 1C - R | DUCTO |  | 3 | 8 | 6 | Lana de vidrio | Sin enchaquetado
3er NIVEL | UMA - 3 - 1C - R | REE | 2 | 1 | 8 | 8 | Lana de vidrio | Sin enchaquetado
3er NIVEL | UMA - 3 - 1C - R | REE | 2 | 1 | 10 | 10 | Lana de vidrio | Sin enchaquetado
3er NIVEL | UMA - 3 - 1C - R | REE | 2 | 1 | 12 | 12 | Lana de vidrio | Sin enchaquetado
3er NIVEL |  |  |  |  | 0 | 0 | Lana de vidrio | Sin enchaquetado
3er NIVEL | UMA - 3 - 1D | DUCTO |  | 46 | 22 | 14 | Lana de vidrio | Sin enchaquetado
3er NIVEL | UMA - 3 - 1D | DUCTO |  | 5 | 12 | 12 | Lana de vidrio | Sin enchaquetado
3er NIVEL | UMA - 3 - 1D | DUCTO |  | 4 | 10 | 10 | Lana de vidrio | Sin enchaquetado
3er NIVEL | UMA - 3 - 1D | DUCTO |  | 4 | 8 | 8 | Lana de vidrio | Sin enchaquetado
3er NIVEL | UMA - 3 - 1D | D. CIRCULAR |  |  | 8 | 8 | Lana de vidrio | Sin enchaquetado
3er NIVEL | UMA - 3 - 1D | D. CIRCULAR |  |  | 10 | 10 | Lana de vidrio | Sin enchaquetado
3er NIVEL | UMA - 3 - 1D | VAV | VAV - 3 - 47 |  | 0 | 0 | Lana de vidrio | Sin enchaquetado
3er NIVEL | UMA - 3 - 1D | DUCTO |  | 5 | 10 | 6 | Lana de vidrio | Sin enchaquetado
3er NIVEL | UMA - 3 - 1D | Dif. Iny. | 1 | 0.5 | 10 | 10 | Lana de vidrio | Sin enchaquetado
3er NIVEL | UMA - 3 - 1D | VAV | VAV - 3 - 48 |  | 0 | 0 | Lana de vidrio | Sin enchaquetado
3er NIVEL | UMA - 3 - 1D | DUCTO |  | 4 | 10 | 6 | Lana de vidrio | Sin enchaquetado
3er NIVEL | UMA - 3 - 1D | Dif. Iny. | 1 | 0.5 | 10 | 10 | Lana de vidrio | Sin enchaquetado
3er NIVEL | UMA - 3 - 1D | VAV | VAV - 3 - 49 |  | 0 | 0 | Lana de vidrio | Sin enchaquetado
3er NIVEL | UMA - 3 - 1D | DUCTO |  | 5 | 10 | 6 | Lana de vidrio | Sin enchaquetado
3er NIVEL | UMA - 3 - 1D | Dif. Iny. | 1 | 0.5 | 10 | 10 | Lana de vidrio | Sin enchaquetado
3er NIVEL | UMA - 3 - 1D | VAV | VAV - 3 - 50 |  | 0 | 0 | Lana de vidrio | Sin enchaquetado
3er NIVEL | UMA - 3 - 1D | DUCTO |  | 3 | 10 | 6 | Lana de vidrio | Sin enchaquetado
3er NIVEL | UMA - 3 - 1D | Dif. Iny. | 1 | 0.5 | 10 | 10 | Lana de vidrio | Sin enchaquetado
3er NIVEL | UMA - 3 - 1D | VAV | VAV - 3 - 51 |  | 0 | 0 | Lana de vidrio | Sin enchaquetado
3er NIVEL | UMA - 3 - 1D | DUCTO |  | 2 | 14 | 8 | Lana de vidrio | Sin enchaquetado
3er NIVEL | UMA - 3 - 1D | Dif. Iny. | 1 | 0.5 | 14 | 14 | Lana de vidrio | Sin enchaquetado
3er NIVEL | UMA - 3 - 1D | VAV | VAV - 3 - 52 |  | 0 | 0 | Lana de vidrio | Sin enchaquetado
3er NIVEL | UMA - 3 - 1D | DUCTO |  | 2 | 12 | 12 | Lana de vidrio | Sin enchaquetado
3er NIVEL | UMA - 3 - 1D | DUCTO |  | 2 | 12 | 6 | Lana de vidrio | Sin enchaquetado
3er NIVEL | UMA - 3 - 1D | Dif. Iny. | 1 | 0.5 | 12 | 12 | Lana de vidrio | Sin enchaquetado
3er NIVEL | UMA - 3 - 1D | VAV | VAV - 3 - 53 |  | 0 | 0 | Lana de vidrio | Sin enchaquetado
3er NIVEL | UMA - 3 - 1D | DUCTO |  | 2 | 12 | 6 | Lana de vidrio | Sin enchaquetado
3er NIVEL | UMA - 3 - 1D | Dif. Iny. | 1 | 0.5 | 12 | 12 | Lana de vidrio | Sin enchaquetado
3er NIVEL | UMA - 3 - 1D - R | DUCTO |  | 44 | 14 | 14 | Lana de vidrio | Sin enchaquetado
3er NIVEL | UMA - 3 - 1D - R | DUCTO |  | 6 | 12 | 12 | Lana de vidrio | Sin enchaquetado
3er NIVEL | UMA - 3 - 1D - R | DUCTO |  | 8 | 12 | 10 | Lana de vidrio | Sin enchaquetado
3er NIVEL | UMA - 3 - 1D - R | DUCTO |  | 11 | 10 | 6 | Lana de vidrio | Sin enchaquetado
3er NIVEL | UMA - 3 - 1D - R | DUCTO |  | 4 | 12 | 8 | Lana de vidrio | Sin enchaquetado
3er NIVEL | UMA - 3 - 1D - R | REE | 7 | 3.5 | 10 | 10 | Lana de vidrio | Sin enchaquetado
3er NIVEL | UMA - 3 - 1D - R | REE | 1 | 0.5 | 12 | 12 | Lana de vidrio | Sin enchaquetado
3er NIVEL |  |  |  |  | 0 | 0 | Lana de vidrio | Sin enchaquetado
3er NIVEL | EP - 3 - 7C | DUCTO |  | 22 | 24 | 16 | Lana de vidrio | Sin enchaquetado
3er NIVEL | EP - 3 - 7C | DUCTO |  | 5 | 22 | 18 | Lana de vidrio | Sin enchaquetado
3er NIVEL | EP - 3 - 7C | DUCTO |  | 3 | 20 | 18 | Lana de vidrio | Sin enchaquetado
3er NIVEL | EP - 3 - 7C | DUCTO |  | 4 | 20 | 16 | Lana de vidrio | Sin enchaquetado
3er NIVEL | EP - 3 - 7C | DUCTO |  | 3 | 20 | 14 | Lana de vidrio | Sin enchaquetado
3er NIVEL | EP - 3 - 7C | DUCTO |  | 8 | 16 | 14 | Lana de vidrio | Sin enchaquetado
3er NIVEL | EP - 3 - 7C | DUCTO |  | 3 | 14 | 10 | Lana de vidrio | Sin enchaquetado
3er NIVEL | EP - 3 - 7C | DUCTO |  | 2 | 12 | 10 | Lana de vidrio | Sin enchaquetado
3er NIVEL | EP - 3 - 7C | DUCTO |  | 3 | 10 | 8 | Lana de vidrio | Sin enchaquetado
3er NIVEL | EP - 3 - 7C | DUCTO |  | 4 | 10 | 6 | Lana de vidrio | Sin enchaquetado
3er NIVEL | EP - 3 - 7C | D. CIRCULAR |  | 3 | 12 | 12 | Lana de vidrio | Sin enchaquetado
3er NIVEL | EP - 3 - 7C | D. CIRCULAR |  | 2 | 14 | 14 | Lana de vidrio | Sin enchaquetado
3er NIVEL | EP - 3 - 7C | Dif. Iny. | 1 | 0.5 | 10 | 10 | Lana de vidrio | Sin enchaquetado
3er NIVEL | EP - 3 - 7C | Dif. Iny. | 1 | 0.5 | 10 | 10 | Lana de vidrio | Sin enchaquetado
3er NIVEL | EP - 3 - 7C | VAV | VAV - 3 - 1 |  | 0 | 0 | Lana de vidrio | Sin enchaquetado
3er NIVEL | EP - 3 - 7C | DUCTO |  | 7 | 10 | 6 | Lana de vidrio | Sin enchaquetado
3er NIVEL | EP - 3 - 7C | Dif. Iny. | 1 | 0.5 | 10 | 10 | Lana de vidrio | Sin enchaquetado
3er NIVEL | EP - 3 - 7C | VAV | VAV - 3 - 2 |  | 0 | 0 | Lana de vidrio | Sin enchaquetado
3er NIVEL | EP - 3 - 7C | DUCTO |  | 2 | 10 | 10 | Lana de vidrio | Sin enchaquetado
3er NIVEL | EP - 3 - 7C | DUCTO |  | 2 | 10 | 6 | Lana de vidrio | Sin enchaquetado
3er NIVEL | EP - 3 - 7C | DUCTO |  | 9 | 10 | 8 | Lana de vidrio | Sin enchaquetado
3er NIVEL | EP - 3 - 7C | Dif. Iny. | 3 | 1.5 | 10 | 10 | Lana de vidrio | Sin enchaquetado
3er NIVEL | EP - 3 - 7C | VAV | VAV - 3 - 3 |  | 0 | 0 | Lana de vidrio | Sin enchaquetado
3er NIVEL | EP - 3 - 7C | DUCTO |  | 2 | 10 | 10 | Lana de vidrio | Sin enchaquetado
3er NIVEL | EP - 3 - 7C | DUCTO |  | 2 | 10 | 8 | Lana de vidrio | Sin enchaquetado
3er NIVEL | EP - 3 - 7C | DUCTO |  | 8 | 10 | 6 | Lana de vidrio | Sin enchaquetado
3er NIVEL | EP - 3 - 7C | Dif. Iny. | 3 | 1.5 | 10 | 10 | Lana de vidrio | Sin enchaquetado
3er NIVEL | EP - 3 - 7C | VAV | VAV - 3 - 4 |  | 0 | 0 | Lana de vidrio | Sin enchaquetado
3er NIVEL | EP - 3 - 7C | DUCTO |  | 3 | 12 | 10 | Lana de vidrio | Sin enchaquetado
3er NIVEL | EP - 3 - 7C | DUCTO |  | 7 | 10 | 8 | Lana de vidrio | Sin enchaquetado
3er NIVEL | EP - 3 - 7C | Dif. Iny. | 3 | 1.5 | 10 | 10 | Lana de vidrio | Sin enchaquetado
3er NIVEL | EP - 3 - 7C | VAV | VAV - 3 - 5 |  | 0 | 0 | Lana de vidrio | Sin enchaquetado
3er NIVEL | EP - 3 - 7C | DUCTO |  | 2 | 12 | 10 | Lana de vidrio | Sin enchaquetado
3er NIVEL | EP - 3 - 7C | DUCTO |  | 11 | 10 | 8 | Lana de vidrio | Sin enchaquetado
3er NIVEL | EP - 3 - 7C | Dif. Iny. | 3 | 1.5 | 10 | 10 | Lana de vidrio | Sin enchaquetado
3er NIVEL |  |  |  |  | 0 | 0 | Lana de vidrio | Sin enchaquetado
3er NIVEL | EP - 3 - 3D | DUCTO |  | 48 | 10 | 10 | Lana de vidrio | Sin enchaquetado
3er NIVEL | EP - 3 - 3D | D. CIRCULAR |  | 1 | 8 | 8 | Lana de vidrio | Sin enchaquetado
3er NIVEL | EP - 3 - 3D | VAC | VAC - 3 - 7 |  | 0 | 0 | Lana de vidrio | Sin enchaquetado
3er NIVEL | EP - 3 - 3D | DUCTO |  | 2 | 10 | 10 | Lana de vidrio | Sin enchaquetado
3er NIVEL | EP - 3 - 3D | DUCTO |  | 4 | 10 | 6 | Lana de vidrio | Sin enchaquetado
3er NIVEL | EP - 3 - 3D | Dif. Iny. | 2 | 1 | 10 | 10 | Lana de vidrio | Sin enchaquetado
3er NIVEL |  |  |  |  | 0 | 0 | Lana de vidrio | Sin enchaquetado
3er NIVEL | EP - 3 - 2D | DUCTO |  | 35 | 16 | 16 | Lana de vidrio | Sin enchaquetado
3er NIVEL | EP - 3 - 2D | DUCTO |  | 3 | 14 | 12 | Lana de vidrio | Sin enchaquetado
3er NIVEL | EP - 3 - 2D | DUCTO |  | 10 | 10 | 8 | Lana de vidrio | Sin enchaquetado
3er NIVEL | EP - 3 - 2D | DUCTO |  | 3 | 10 | 10 | Lana de vidrio | Sin enchaquetado
3er NIVEL | EP - 3 - 2D | DUCTO |  | 3 | 8 | 8 | Lana de vidrio | Sin enchaquetado
3er NIVEL | EP - 3 - 2D | DUCTO |  | 4 | 8 | 6 | Lana de vidrio | Sin enchaquetado
3er NIVEL | EP - 3 - 2D | Dif. Laminar | 2 | 1 | 24 | 24 | Lana de vidrio | Sin enchaquetado
3er NIVEL | EP - 3 - 2D | Dif.Lineal | 2 |  | 72 | 1 | Lana de vidrio | Sin enchaquetado
3er NIVEL | EP - 3 - 2D | Dif.Lineal | 2 |  | 108 | 1 | Lana de vidrio | Sin enchaquetado
3er NIVEL |  |  |  |  | 0 | 0 | Lana de vidrio | Sin enchaquetado
3er NIVEL | EP - 3 - 1C | DUCTO |  | 17 | 16 | 16 | Lana de vidrio | Sin enchaquetado
3er NIVEL | EP - 3 - 1C | DUCTO |  | 5 | 14 | 12 | Lana de vidrio | Sin enchaquetado
3er NIVEL | EP - 3 - 1C | DUCTO |  | 3 | 10 | 10 | Lana de vidrio | Sin enchaquetado
3er NIVEL | EP - 3 - 1C | DUCTO |  | 5 | 10 | 8 | Lana de vidrio | Sin enchaquetado
3er NIVEL | EP - 3 - 1C | DUCTO |  | 6 | 8 | 8 | Lana de vidrio | Sin enchaquetado
3er NIVEL | EP - 3 - 1C | Dif. Laminar | 2 | 1 | 24 | 24 | Lana de vidrio | Sin enchaquetado
3er NIVEL | EP - 3 - 1C | Dif.Lineal | 2 |  | 72 | 1 | Lana de vidrio | Sin enchaquetado
3er NIVEL | EP - 3 - 1C | Dif.Lineal | 2 |  | 108 | 1 | Lana de vidrio | Sin enchaquetado
3er NIVEL |  |  |  |  | 0 | 0 | Lana de vidrio | Sin enchaquetado
3er NIVEL | EP - 3 - 2C | DUCTO |  | 33 | 16 | 16 | Lana de vidrio | Sin enchaquetado
3er NIVEL | EP - 3 - 2C | DUCTO |  | 3 | 14 | 12 | Lana de vidrio | Sin enchaquetado
3er NIVEL | EP - 3 - 2C | DUCTO |  | 3 | 10 | 10 | Lana de vidrio | Sin enchaquetado
3er NIVEL | EP - 3 - 2C | DUCTO |  | 6 | 10 | 8 | Lana de vidrio | Sin enchaquetado
3er NIVEL | EP - 3 - 2C | DUCTO |  | 2 | 12 | 12 | Lana de vidrio | Sin enchaquetado
3er NIVEL | EP - 3 - 2C | DUCTO |  | 5 | 8 | 8 | Lana de vidrio | Sin enchaquetado
3er NIVEL | EP - 3 - 2C | DUCTO |  | 2 | 6 | 6 | Lana de vidrio | Sin enchaquetado
3er NIVEL | EP - 3 - 2C | Dif. Laminar | 2 | 1 | 24 | 24 | Lana de vidrio | Sin enchaquetado
3er NIVEL | EP - 3 - 2C | Dif.Lineal | 2 |  | 72 | 1 | Lana de vidrio | Sin enchaquetado
3er NIVEL | EP - 3 - 2C | Dif.Lineal | 2 |  | 108 | 1 | Lana de vidrio | Sin enchaquetado
3er NIVEL |  |  |  |  | 0 | 0 | Lana de vidrio | Sin enchaquetado
3er NIVEL | EP - 3 - 3C | DUCTO |  | 37 | 16 | 16 | Lana de vidrio | Sin enchaquetado
3er NIVEL | EP - 3 - 3C | DUCTO |  | 3 | 14 | 12 | Lana de vidrio | Sin enchaquetado
3er NIVEL | EP - 3 - 3C | DUCTO |  | 3 | 10 | 10 | Lana de vidrio | Sin enchaquetado
3er NIVEL | EP - 3 - 3C | DUCTO |  | 1 | 12 | 12 | Lana de vidrio | Sin enchaquetado
3er NIVEL | EP - 3 - 3C | DUCTO |  | 5 | 8 | 8 | Lana de vidrio | Sin enchaquetado
3er NIVEL | EP - 3 - 3C | DUCTO |  | 5 | 10 | 8 | Lana de vidrio | Sin enchaquetado
3er NIVEL | EP - 3 - 3C | Dif. Laminar | 2 | 1 | 24 | 24 | Lana de vidrio | Sin enchaquetado
3er NIVEL | EP - 3 - 3C | Dif.Lineal | 2 |  | 72 | 1 | Lana de vidrio | Sin enchaquetado
3er NIVEL | EP - 3 - 3C | Dif.Lineal | 2 |  | 108 | 1 | Lana de vidrio | Sin enchaquetado
3er NIVEL |  |  |  |  | 0 | 0 | Lana de vidrio | Sin enchaquetado
3er NIVEL | EP - 3 - 6C | DUCTO |  | 15 | 24 | 16 | Lana de vidrio | Sin enchaquetado
3er NIVEL | EP - 3 - 6C | DUCTO |  | 25 | 16 | 16 | Lana de vidrio | Sin enchaquetado
3er NIVEL | EP - 3 - 6C | DUCTO |  | 3 | 14 | 12 | Lana de vidrio | Sin enchaquetado
3er NIVEL | EP - 3 - 6C | DUCTO |  | 5 | 10 | 8 | Lana de vidrio | Sin enchaquetado
3er NIVEL | EP - 3 - 6C | DUCTO |  | 3 | 10 | 10 | Lana de vidrio | Sin enchaquetado
3er NIVEL | EP - 3 - 6C | DUCTO |  | 6 | 8 | 8 | Lana de vidrio | Sin enchaquetado
3er NIVEL | EP - 3 - 6C | DUCTO |  | 1 | 12 | 12 | Lana de vidrio | Sin enchaquetado
3er NIVEL | EP - 3 - 6C | DUCTO |  | 2 | 6 | 6 | Lana de vidrio | Sin enchaquetado
3er NIVEL | EP - 3 - 6C | Dif. Laminar | 2 | 1 | 24 | 24 | Lana de vidrio | Sin enchaquetado
3er NIVEL | EP - 3 - 6C | Dif.Lineal | 2 |  | 72 | 1 | Lana de vidrio | Sin enchaquetado
3er NIVEL | EP - 3 - 6C | Dif.Lineal | 2 |  | 108 | 1 | Lana de vidrio | Sin enchaquetado
3er NIVEL |  |  |  |  | 0 | 0 | Lana de vidrio | Sin enchaquetado
3er NIVEL | EP - 3 - 5C | DUCTO |  | 15 | 24 | 18 | Lana de vidrio | Sin enchaquetado
3er NIVEL | EP - 3 - 5C | DUCTO |  | 18 | 16 | 16 | Lana de vidrio | Sin enchaquetado
3er NIVEL | EP - 3 - 5C | DUCTO |  | 3 | 14 | 12 | Lana de vidrio | Sin enchaquetado
3er NIVEL | EP - 3 - 5C | DUCTO |  | 1 | 12 | 12 | Lana de vidrio | Sin enchaquetado
3er NIVEL | EP - 3 - 5C | DUCTO |  | 5 | 10 | 8 | Lana de vidrio | Sin enchaquetado
3er NIVEL | EP - 3 - 5C | DUCTO |  | 3 | 10 | 10 | Lana de vidrio | Sin enchaquetado
3er NIVEL | EP - 3 - 5C | DUCTO |  | 6 | 8 | 8 | Lana de vidrio | Sin enchaquetado
3er NIVEL | EP - 3 - 5C | DUCTO |  | 2 | 6 | 6 | Lana de vidrio | Sin enchaquetado
3er NIVEL | EP - 3 - 5C | Dif. Laminar | 2 | 1 | 24 | 24 | Lana de vidrio | Sin enchaquetado
3er NIVEL | EP - 3 - 5C | Dif.Lineal | 2 |  | 72 | 1 | Lana de vidrio | Sin enchaquetado
3er NIVEL | EP - 3 - 5C | Dif.Lineal | 2 |  | 108 | 1 | Lana de vidrio | Sin enchaquetado
3er NIVEL |  |  |  |  | 0 | 0 | Lana de vidrio | Sin enchaquetado
3er NIVEL | EP - 3 - 4C | DUCTO |  | 15 | 24 | 18 | Lana de vidrio | Sin enchaquetado
3er NIVEL | EP - 3 - 4C | DUCTO |  | 7 | 16 | 16 | Lana de vidrio | Sin enchaquetado
3er NIVEL | EP - 3 - 4C | DUCTO |  | 3 | 10 | 10 | Lana de vidrio | Sin enchaquetado
3er NIVEL | EP - 3 - 4C | DUCTO |  | 3 | 14 | 12 | Lana de vidrio | Sin enchaquetado
3er NIVEL | EP - 3 - 4C | DUCTO |  | 2 | 12 | 12 | Lana de vidrio | Sin enchaquetado
3er NIVEL | EP - 3 - 4C | DUCTO |  | 5 | 10 | 8 | Lana de vidrio | Sin enchaquetado
3er NIVEL | EP - 3 - 4C | DUCTO |  | 4 | 8 | 8 | Lana de vidrio | Sin enchaquetado
3er NIVEL | EP - 3 - 4C | DUCTO |  | 3 | 6 | 6 | Lana de vidrio | Sin enchaquetado
3er NIVEL | EP - 3 - 4C | Dif. Laminar | 2 | 1 | 24 | 24 | Lana de vidrio | Sin enchaquetado
3er NIVEL | EP - 3 - 4C | Dif.Lineal | 2 |  | 72 | 1 | Lana de vidrio | Sin enchaquetado
3er NIVEL | EP - 3 - 4C | Dif.Lineal | 2 |  | 108 | 1 | Lana de vidrio | Sin enchaquetado
[5 empty] | 0 | 0 | Lana de vidrio | Sin enchaquetado
[5 empty] | 0 | 0 | Lana de vidrio | Sin enchaquetado
[5 empty] | 0 | 0 | Lana de vidrio | Sin enchaquetado
4to NIVEL | UMA - 4 - 1B | DUCTO |  | 32 | 22 | 16 | Lana de vidrio | Sin enchaquetado
4to NIVEL | UMA - 4 - 1B | DUCTO |  | 8 | 22 | 14 | Lana de vidrio | Sin enchaquetado
4to NIVEL | UMA - 4 - 1B | DUCTO |  | 6 | 20 | 14 | Lana de vidrio | Sin enchaquetado
4to NIVEL | UMA - 4 - 1B | DUCTO |  | 3 | 16 | 14 | Lana de vidrio | Sin enchaquetado
4to NIVEL | UMA - 4 - 1B | DUCTO |  | 2 | 14 | 14 | Lana de vidrio | Sin enchaquetado
4to NIVEL | UMA - 4 - 1B | DUCTO |  | 13 | 12 | 12 | Lana de vidrio | Sin enchaquetado
4to NIVEL | UMA - 4 - 1B | DUCTO |  | 10 | 10 | 10 | Lana de vidrio | Sin enchaquetado
4to NIVEL | UMA - 4 - 1B | DUCTO |  | 2 | 10 | 6 | Lana de vidrio | Sin enchaquetado
4to NIVEL | UMA - 4 - 1B | DUCTO |  | 3 | 14 | 8 | Lana de vidrio | Sin enchaquetado
4to NIVEL | UMA - 4 - 1B | DUCTO |  | 5 | 12 | 6 | Lana de vidrio | Sin enchaquetado
4to NIVEL | UMA - 4 - 1B | Dif. Iny. | 3 | 1.5 | 10 | 10 | Lana de vidrio | Sin enchaquetado
4to NIVEL | UMA - 4 - 1B | Dif. Iny. | 7 | 3.5 | 12 | 12 | Lana de vidrio | Sin enchaquetado
4to NIVEL | UMA - 4 - 1B | Dif. Iny. | 1 | 0.5 | 14 | 14 | Lana de vidrio | Sin enchaquetado
4to NIVEL | UMA - 4 - 1B - R | DUCTO |  | 36 | 18 | 16 | Lana de vidrio | Sin enchaquetado
4to NIVEL | UMA - 4 - 1B - R | DUCTO |  | 10 | 18 | 14 | Lana de vidrio | Sin enchaquetado
4to NIVEL | UMA - 4 - 1B - R | DUCTO |  | 4 | 16 | 14 | Lana de vidrio | Sin enchaquetado
4to NIVEL | UMA - 4 - 1B - R | DUCTO |  | 5 | 14 | 12 | Lana de vidrio | Sin enchaquetado
4to NIVEL | UMA - 4 - 1B - R | DUCTO |  | 5 | 12 | 12 | Lana de vidrio | Sin enchaquetado
4to NIVEL | UMA - 4 - 1B - R | DUCTO |  | 4 | 12 | 8 | Lana de vidrio | Sin enchaquetado
4to NIVEL | UMA - 4 - 1B - R | DUCTO |  | 4 | 12 | 6 | Lana de vidrio | Sin enchaquetado
4to NIVEL | UMA - 4 - 1B - R | DUCTO |  | 5 | 14 | 8 | Lana de vidrio | Sin enchaquetado
4to NIVEL | UMA - 4 - 1B - R | REE | 2 | 1 | 10 | 10 | Lana de vidrio | Sin enchaquetado
4to NIVEL | UMA - 4 - 1B - R | REE | 5 | 2.5 | 12 | 12 | Lana de vidrio | Sin enchaquetado
4to NIVEL | UMA - 4 - 1B - R | REE | 1 | 0.5 | 14 | 14 | Lana de vidrio | Sin enchaquetado
4to NIVEL |  |  |  |  | 0 | 0 | Lana de vidrio | Sin enchaquetado
4to NIVEL | UMA - 4 - 2B | DUCTO |  | 15 | 32 | 20 | Lana de vidrio | Sin enchaquetado
4to NIVEL | UMA - 4 - 2B | DUCTO |  | 7 | 34 | 20 | Lana de vidrio | Sin enchaquetado
4to NIVEL | UMA - 4 - 2B | DUCTO |  | 8 | 18 | 16 | Lana de vidrio | Sin enchaquetado
4to NIVEL | UMA - 4 - 2B | DUCTO |  | 3 | 10 | 8 | Lana de vidrio | Sin enchaquetado
4to NIVEL | UMA - 4 - 2B | DUCTO |  | 9 | 12 | 8 | Lana de vidrio | Sin enchaquetado
4to NIVEL | UMA - 4 - 2B | DUCTO |  | 7 | 28 | 20 | Lana de vidrio | Sin enchaquetado
4to NIVEL | UMA - 4 - 2B | DUCTO |  | 7 | 28 | 18 | Lana de vidrio | Sin enchaquetado
4to NIVEL | UMA - 4 - 2B | DUCTO |  | 10 | 24 | 16 | Lana de vidrio | Sin enchaquetado
4to NIVEL | UMA - 4 - 2B | DUCTO |  | 14 | 16 | 12 | Lana de vidrio | Sin enchaquetado
4to NIVEL | UMA - 4 - 2B | DUCTO |  | 13 | 10 | 10 | Lana de vidrio | Sin enchaquetado
4to NIVEL | UMA - 4 - 2B | D. CIRCULAR |  | 7 | 8 | 8 | Lana de vidrio | Sin enchaquetado
4to NIVEL | UMA - 4 - 2B | VAV | VAV - 4 - 21 |  | 0 | 0 | Lana de vidrio | Sin enchaquetado
4to NIVEL | UMA - 4 - 2B | DUCTO |  | 5 | 14 | 6 | Lana de vidrio | Sin enchaquetado
4to NIVEL | UMA - 4 - 2B | Dif. Iny. | 1 | 0.5 | 14 | 14 | Lana de vidrio | Sin enchaquetado
4to NIVEL | UMA - 4 - 2B | VAV | VAV - 4 - 22 |  | 0 | 0 | Lana de vidrio | Sin enchaquetado
4to NIVEL | UMA - 4 - 2B | DUCTO |  | 5 | 14 | 6 | Lana de vidrio | Sin enchaquetado
4to NIVEL | UMA - 4 - 2B | Dif. Iny. | 1 | 0.5 | 14 | 14 | Lana de vidrio | Sin enchaquetado
4to NIVEL | UMA - 4 - 2B | VAV | VAV - 4 - 23 |  | 0 | 0 | Lana de vidrio | Sin enchaquetado
4to NIVEL | UMA - 4 - 2B | DUCTO |  | 4 | 12 | 8 | Lana de vidrio | Sin enchaquetado
4to NIVEL | UMA - 4 - 2B | Dif. Iny. | 1 | 0.5 | 12 | 12 | Lana de vidrio | Sin enchaquetado
4to NIVEL | UMA - 4 - 2B | VAV | VAV - 4 - 24 |  | 0 | 0 | Lana de vidrio | Sin enchaquetado
4to NIVEL | UMA - 4 - 2B | DUCTO |  | 5 | 16 | 8 | Lana de vidrio | Sin enchaquetado
4to NIVEL | UMA - 4 - 2B | Dif. Iny. | 1 | 0.5 | 16 | 16 | Lana de vidrio | Sin enchaquetado
4to NIVEL | UMA - 4 - 2B | VAV | VAV - 4 - 25 |  | 0 | 0 | Lana de vidrio | Sin enchaquetado
4to NIVEL | UMA - 4 - 2B | DUCTO |  | 5 | 16 | 8 | Lana de vidrio | Sin enchaquetado
4to NIVEL | UMA - 4 - 2B | Dif. Iny. | 1 | 0.5 | 16 | 16 | Lana de vidrio | Sin enchaquetado
4to NIVEL | UMA - 4 - 2B | VAV | VAV - 4 - 26 |  | 0 | 0 | Lana de vidrio | Sin enchaquetado
4to NIVEL | UMA - 4 - 2B | DUCTO |  | 5 | 12 | 8 | Lana de vidrio | Sin enchaquetado
4to NIVEL | UMA - 4 - 2B | Dif. Iny. | 1 | 0.5 | 12 | 12 | Lana de vidrio | Sin enchaquetado
4to NIVEL | UMA - 4 - 2B | VAV | VAV - 4 - 27 |  | 0 | 0 | Lana de vidrio | Sin enchaquetado
4to NIVEL | UMA - 4 - 2B | DUCTO |  | 5 | 16 | 8 | Lana de vidrio | Sin enchaquetado
4to NIVEL | UMA - 4 - 2B | Dif. Iny. | 1 | 0.5 | 16 | 16 | Lana de vidrio | Sin enchaquetado
4to NIVEL | UMA - 4 - 2B | VAV | VAV - 4 - 28 |  | 0 | 0 | Lana de vidrio | Sin enchaquetado
4to NIVEL | UMA - 4 - 2B | DUCTO |  | 5 | 16 | 8 | Lana de vidrio | Sin enchaquetado
4to NIVEL | UMA - 4 - 2B | Dif. Iny. | 1 | 0.5 | 16 | 16 | Lana de vidrio | Sin enchaquetado
4to NIVEL | UMA - 4 - 2B | VAV | VAV - 4 - 29 |  | 0 | 0 | Lana de vidrio | Sin enchaquetado
4to NIVEL | UMA - 4 - 2B | DUCTO |  | 5 | 16 | 8 | Lana de vidrio | Sin enchaquetado
4to NIVEL | UMA - 4 - 2B | Dif. Iny. | 1 | 0.5 | 16 | 16 | Lana de vidrio | Sin enchaquetado
4to NIVEL | UMA - 4 - 2B | VAV | VAV - 4 - 30 |  | 0 | 0 | Lana de vidrio | Sin enchaquetado
4to NIVEL | UMA - 4 - 2B | DUCTO |  | 5 | 16 | 8 | Lana de vidrio | Sin enchaquetado
4to NIVEL | UMA - 4 - 2B | Dif. Iny. | 1 | 0.5 | 16 | 16 | Lana de vidrio | Sin enchaquetado
4to NIVEL | UMA - 4 - 2B | VAV | VAV - 4 - 31 |  | 0 | 0 | Lana de vidrio | Sin enchaquetado
4to NIVEL | UMA - 4 - 2B | DUCTO |  | 5 | 16 | 8 | Lana de vidrio | Sin enchaquetado
4to NIVEL | UMA - 4 - 2B | Dif. Iny. | 1 | 0.5 | 16 | 16 | Lana de vidrio | Sin enchaquetado
4to NIVEL | UMA - 4 - 2B | VAV | VAV - 4 - 32 |  | 0 | 0 | Lana de vidrio | Sin enchaquetado
4to NIVEL | UMA - 4 - 2B | DUCTO |  | 5 | 16 | 8 | Lana de vidrio | Sin enchaquetado
4to NIVEL | UMA - 4 - 2B | Dif. Iny. | 1 | 0.5 | 16 | 16 | Lana de vidrio | Sin enchaquetado
4to NIVEL | UMA - 4 - 2B | VAV | VAV - 4 - 33 |  | 0 | 0 | Lana de vidrio | Sin enchaquetado
4to NIVEL | UMA - 4 - 2B | DUCTO |  | 5 | 12 | 6 | Lana de vidrio | Sin enchaquetado
4to NIVEL | UMA - 4 - 2B | Dif. Iny. | 1 | 0.5 | 12 | 12 | Lana de vidrio | Sin enchaquetado
4to NIVEL | UMA - 4 - 2B - R | DUCTO |  | 22 | 26 | 20 | Lana de vidrio | Sin enchaquetado
4to NIVEL | UMA - 4 - 2B - R | DUCTO |  | 10 | 24 | 20 | Lana de vidrio | Sin enchaquetado
4to NIVEL | UMA - 4 - 2B - R | DUCTO |  | 3 | 22 | 20 | Lana de vidrio | Sin enchaquetado
4to NIVEL | UMA - 4 - 2B - R | DUCTO |  | 10 | 22 | 18 | Lana de vidrio | Sin enchaquetado
4to NIVEL | UMA - 4 - 2B - R | DUCTO |  | 4 | 20 | 18 | Lana de vidrio | Sin enchaquetado
4to NIVEL | UMA - 4 - 2B - R | DUCTO |  | 10 | 18 | 16 | Lana de vidrio | Sin enchaquetado
4to NIVEL | UMA - 4 - 2B - R | DUCTO |  | 3 | 14 | 12 | Lana de vidrio | Sin enchaquetado
4to NIVEL | UMA - 4 - 2B - R | DUCTO |  | 8 | 12 | 8 | Lana de vidrio | Sin enchaquetado
4to NIVEL | UMA - 4 - 2B - R | DUCTO |  | 20 | 10 | 6 | Lana de vidrio | Sin enchaquetado
4to NIVEL | UMA - 4 - 2B - R | DUCTO |  | 15 | 12 | 6 | Lana de vidrio | Sin enchaquetado
4to NIVEL | UMA - 4 - 2B - R | DUCTO |  | 16 | 14 | 12 | Lana de vidrio | Sin enchaquetado
4to NIVEL | UMA - 4 - 2B - R | DUCTO |  | 4 | 12 | 10 | Lana de vidrio | Sin enchaquetado
4to NIVEL | UMA - 4 - 2B - R | DUCTO |  | 9 | 12 | 6 | Lana de vidrio | Sin enchaquetado
4to NIVEL | UMA - 4 - 2B - R | REE | 1 | 0.5 | 10 | 10 | Lana de vidrio | Sin enchaquetado
4to NIVEL | UMA - 4 - 2B - R | REE | 5 | 2.5 | 12 | 12 | Lana de vidrio | Sin enchaquetado
4to NIVEL | UMA - 4 - 2B - R | REE | 7 | 3.5 | 14 | 14 | Lana de vidrio | Sin enchaquetado
4to NIVEL |  |  |  |  | 0 | 0 | Lana de vidrio | Sin enchaquetado
4to NIVEL | EP - 4 - 1B | DUCTO |  | 21 | 14 | 12 | Lana de vidrio | Sin enchaquetado
4to NIVEL | EP - 4 - 1B | DUCTO |  | 7 | 10 | 10 | Lana de vidrio | Sin enchaquetado
4to NIVEL | EP - 4 - 1B | D. CIRCULAR |  | 3 | 8 | 8 | Lana de vidrio | Sin enchaquetado
4to NIVEL | EP - 4 - 1B | VAC | VAC - 4 - 1 |  | 0 | 0 | Lana de vidrio | Sin enchaquetado
4to NIVEL | EP - 4 - 1B | DUCTO |  | 0.5 | 12 | 12 | Lana de vidrio | Sin enchaquetado
4to NIVEL | EP - 4 - 1B | DUCTO |  | 1 | 10 | 10 | Lana de vidrio | Sin enchaquetado
4to NIVEL | EP - 4 - 1B | DUCTO |  | 1 | 14 | 6 | Lana de vidrio | Sin enchaquetado
4to NIVEL | EP - 4 - 1B | Dif. Iny. | 1 | 0.5 | 14 | 14 | Lana de vidrio | Sin enchaquetado
4to NIVEL | EP - 4 - 1B | VAC | VAC - 4 - 2 |  | 0 | 0 | Lana de vidrio | Sin enchaquetado
4to NIVEL | EP - 4 - 1B | DUCTO |  | 0.5 | 12 | 12 | Lana de vidrio | Sin enchaquetado
4to NIVEL | EP - 4 - 1B | DUCTO |  | 1 | 10 | 10 | Lana de vidrio | Sin enchaquetado
4to NIVEL | EP - 4 - 1B | DUCTO |  | 3 | 14 | 6 | Lana de vidrio | Sin enchaquetado
4to NIVEL | EP - 4 - 1B | Dif. Iny. | 1 | 0.5 | 14 | 14 | Lana de vidrio | Sin enchaquetado
4to NIVEL | EP - 4 - 1B | VAC | VAC - 4 - 3@4 |  | 0 | 0 | Lana de vidrio | Sin enchaquetado
4to NIVEL | EP - 4 - 1B | DUCTO |  | 1 | 12 | 12 | Lana de vidrio | Sin enchaquetado
4to NIVEL | EP - 4 - 1B | DUCTO |  | 3 | 10 | 10 | Lana de vidrio | Sin enchaquetado
4to NIVEL | EP - 4 - 1B | DUCTO |  | 5 | 8 | 6 | Lana de vidrio | Sin enchaquetado
4to NIVEL | EP - 4 - 1B | Dif. Iny. | 2 | 1 | 8 | 8 | Lana de vidrio | Sin enchaquetado
4to NIVEL |  |  |  |  | 0 | 0 | Lana de vidrio | Sin enchaquetado
4to NIVEL | UMA - 4 - 1A | DUCTO |  | 24 | 26 | 22 | Lana de vidrio | Sin enchaquetado
4to NIVEL | UMA - 4 - 1A | DUCTO |  | 4 | 22 | 16 | Lana de vidrio | Sin enchaquetado
4to NIVEL | UMA - 4 - 1A | DUCTO |  | 4 | 16 | 14 | Lana de vidrio | Sin enchaquetado
4to NIVEL | UMA - 4 - 1A | DUCTO |  | 8 | 12 | 10 | Lana de vidrio | Sin enchaquetado
4to NIVEL | UMA - 4 - 1A | DUCTO |  | 6 | 12 | 8 | Lana de vidrio | Sin enchaquetado
4to NIVEL | UMA - 4 - 1A | DUCTO |  | 5 | 20 | 16 | Lana de vidrio | Sin enchaquetado
4to NIVEL | UMA - 4 - 1A | DUCTO |  | 12 | 16 | 16 | Lana de vidrio | Sin enchaquetado
4to NIVEL | UMA - 4 - 1A | DUCTO |  | 12 | 16 | 14 | Lana de vidrio | Sin enchaquetado
4to NIVEL | UMA - 4 - 1A | DUCTO |  | 6 | 14 | 12 | Lana de vidrio | Sin enchaquetado
4to NIVEL | UMA - 4 - 1A | DUCTO |  | 4 | 12 | 10 | Lana de vidrio | Sin enchaquetado
4to NIVEL | UMA - 4 - 1A | DUCTO |  | 10 | 12 | 6 | Lana de vidrio | Sin enchaquetado
4to NIVEL | UMA - 4 - 1A | DUCTO |  | 14 | 10 | 6 | Lana de vidrio | Sin enchaquetado
4to NIVEL | UMA - 4 - 1A | Dif. Iny. | 9 | 4.5 | 10 | 10 | Lana de vidrio | Sin enchaquetado
4to NIVEL | UMA - 4 - 1A | Dif. Iny. | 8 | 4 | 12 | 12 | Lana de vidrio | Sin enchaquetado
4to NIVEL | UMA - 4 - 1A - R | DUCTO |  | 24 | 30 | 18 | Lana de vidrio | Sin enchaquetado
4to NIVEL | UMA - 4 - 1A - R | DUCTO |  | 10 | 24 | 16 | Lana de vidrio | Sin enchaquetado
4to NIVEL | UMA - 4 - 1A - R | DUCTO |  | 6 | 16 | 16 | Lana de vidrio | Sin enchaquetado
4to NIVEL | UMA - 4 - 1A - R | DUCTO |  | 12 | 16 | 14 | Lana de vidrio | Sin enchaquetado
4to NIVEL | UMA - 4 - 1A - R | DUCTO |  | 13 | 12 | 12 | Lana de vidrio | Sin enchaquetado
4to NIVEL | UMA - 4 - 1A - R | DUCTO |  | 6 | 12 | 10 | Lana de vidrio | Sin enchaquetado
4to NIVEL | UMA - 4 - 1A - R | DUCTO |  | 10 | 12 | 6 | Lana de vidrio | Sin enchaquetado
4to NIVEL | UMA - 4 - 1A - R | DUCTO |  | 8 | 14 | 12 | Lana de vidrio | Sin enchaquetado
4to NIVEL | UMA - 4 - 1A - R | DUCTO |  | 5 | 12 | 8 | Lana de vidrio | Sin enchaquetado
4to NIVEL | UMA - 4 - 1A - R | DUCTO |  | 2 | 14 | 14 | Lana de vidrio | Sin enchaquetado
4to NIVEL | UMA - 4 - 1A - R | REE | 5 | 2.5 | 10 | 10 | Lana de vidrio | Sin enchaquetado
4to NIVEL | UMA - 4 - 1A - R | REE | 10 | 5 | 12 | 12 | Lana de vidrio | Sin enchaquetado
4to NIVEL |  |  |  |  | 0 | 0 | Lana de vidrio | Sin enchaquetado
4to NIVEL | UMA - 4 - 2A | DUCTO |  | 24 | 28 | 26 | Lana de vidrio | Sin enchaquetado
4to NIVEL | UMA - 4 - 2A | DUCTO |  | 19 | 26 | 18 | Lana de vidrio | Sin enchaquetado
4to NIVEL | UMA - 4 - 2A | DUCTO |  | 8 | 24 | 16 | Lana de vidrio | Sin enchaquetado
4to NIVEL | UMA - 4 - 2A | DUCTO |  | 5 | 24 | 14 | Lana de vidrio | Sin enchaquetado
4to NIVEL | UMA - 4 - 2A | DUCTO |  | 7 | 18 | 14 | Lana de vidrio | Sin enchaquetado
4to NIVEL | UMA - 4 - 2A | DUCTO |  | 4 | 16 | 12 | Lana de vidrio | Sin enchaquetado
4to NIVEL | UMA - 4 - 2A | DUCTO |  | 8 | 12 | 10 | Lana de vidrio | Sin enchaquetado
4to NIVEL | UMA - 4 - 2A | DUCTO |  | 12 | 24 | 16 | Lana de vidrio | Sin enchaquetado
4to NIVEL | UMA - 4 - 2A | DUCTO |  | 4 | 20 | 16 | Lana de vidrio | Sin enchaquetado
4to NIVEL | UMA - 4 - 2A | DUCTO |  | 4 | 18 | 16 | Lana de vidrio | Sin enchaquetado
4to NIVEL | UMA - 4 - 2A | DUCTO |  | 4 | 16 | 16 | Lana de vidrio | Sin enchaquetado
4to NIVEL | UMA - 4 - 2A | DUCTO |  | 3 | 16 | 14 | Lana de vidrio | Sin enchaquetado
4to NIVEL | UMA - 4 - 2A | DUCTO |  | 4 | 12 | 12 | Lana de vidrio | Sin enchaquetado
4to NIVEL | UMA - 4 - 2A | DUCTO |  | 4 | 10 | 10 | Lana de vidrio | Sin enchaquetado
4to NIVEL | UMA - 4 - 2A | D. CIRCULAR |  | 15 | 0 | 0 | Lana de vidrio | Sin enchaquetado
4to NIVEL | UMA - 4 - 2A | VAV | VAV - 4 - 1 |  | 0 | 0 | Lana de vidrio | Sin enchaquetado
4to NIVEL | UMA - 4 - 2A | DUCTO |  | 5 | 12 | 8 | Lana de vidrio | Sin enchaquetado
4to NIVEL | UMA - 4 - 2A | Dif. Iny. | 1 | 0.5 | 12 | 12 | Lana de vidrio | Sin enchaquetado
4to NIVEL | UMA - 4 - 2A | VAV | VAV - 4 - 2 |  | 0 | 0 | Lana de vidrio | Sin enchaquetado
4to NIVEL | UMA - 4 - 2A | DUCTO |  | 5 | 12 | 8 | Lana de vidrio | Sin enchaquetado
4to NIVEL | UMA - 4 - 2A | Dif. Iny. | 1 | 0.5 | 12 | 12 | Lana de vidrio | Sin enchaquetado
4to NIVEL | UMA - 4 - 2A | VAV | VAV - 4 - 3 |  | 0 | 0 | Lana de vidrio | Sin enchaquetado
4to NIVEL | UMA - 4 - 2A | DUCTO |  | 5 | 12 | 8 | Lana de vidrio | Sin enchaquetado
4to NIVEL | UMA - 4 - 2A | Dif. Iny. | 1 | 0.5 | 12 | 12 | Lana de vidrio | Sin enchaquetado
4to NIVEL | UMA - 4 - 2A | VAV | VAV - 4 - 4 |  | 0 | 0 | Lana de vidrio | Sin enchaquetado
4to NIVEL | UMA - 4 - 2A | DUCTO |  | 3 | 12 | 6 | Lana de vidrio | Sin enchaquetado
4to NIVEL | UMA - 4 - 2A | Dif. Iny. | 1 | 0.5 | 12 | 12 | Lana de vidrio | Sin enchaquetado
4to NIVEL | UMA - 4 - 2A | VAV | VAV - 4 - 5 |  | 0 | 0 | Lana de vidrio | Sin enchaquetado
4to NIVEL | UMA - 4 - 2A | DUCTO |  | 5 | 12 | 8 | Lana de vidrio | Sin enchaquetado
4to NIVEL | UMA - 4 - 2A | Dif. Iny. | 1 | 0.5 | 12 | 12 | Lana de vidrio | Sin enchaquetado
4to NIVEL | UMA - 4 - 2A | VAV | VAV - 4 - 6 |  | 0 | 0 | Lana de vidrio | Sin enchaquetado
4to NIVEL | UMA - 4 - 2A | DUCTO |  | 5 | 12 | 6 | Lana de vidrio | Sin enchaquetado
4to NIVEL | UMA - 4 - 2A | Dif. Iny. | 1 | 0.5 | 12 | 12 | Lana de vidrio | Sin enchaquetado
4to NIVEL | UMA - 4 - 2A | VAV | VAV - 4 - 7 |  | 0 | 0 | Lana de vidrio | Sin enchaquetado
4to NIVEL | UMA - 4 - 2A | DUCTO |  | 5 | 12 | 8 | Lana de vidrio | Sin enchaquetado
4to NIVEL | UMA - 4 - 2A | Dif. Iny. | 1 | 0.5 | 12 | 12 | Lana de vidrio | Sin enchaquetado
4to NIVEL | UMA - 4 - 2A | VAV | VAV - 4 - 8 |  | 0 | 0 | Lana de vidrio | Sin enchaquetado
4to NIVEL | UMA - 4 - 2A | DUCTO |  | 5 | 12 | 6 | Lana de vidrio | Sin enchaquetado
4to NIVEL | UMA - 4 - 2A | Dif. Iny. | 1 | 0.5 | 12 | 12 | Lana de vidrio | Sin enchaquetado
4to NIVEL | UMA - 4 - 2A | VAV | VAV - 4 - 9 |  | 0 | 0 | Lana de vidrio | Sin enchaquetado
4to NIVEL | UMA - 4 - 2A | DUCTO |  | 5 | 12 | 8 | Lana de vidrio | Sin enchaquetado
4to NIVEL | UMA - 4 - 2A | Dif. Iny. | 1 | 0.5 | 12 | 12 | Lana de vidrio | Sin enchaquetado
4to NIVEL | UMA - 4 - 2A | VAV | VAV - 4 - 10 |  | 0 | 0 | Lana de vidrio | Sin enchaquetado
4to NIVEL | UMA - 4 - 2A | DUCTO |  | 5 | 12 | 6 | Lana de vidrio | Sin enchaquetado
4to NIVEL | UMA - 4 - 2A | Dif. Iny. | 1 | 0.5 | 12 | 12 | Lana de vidrio | Sin enchaquetado
4to NIVEL | UMA - 4 - 2A | VAV | VAV - 4 - 11 |  | 0 | 0 | Lana de vidrio | Sin enchaquetado
4to NIVEL | UMA - 4 - 2A | DUCTO |  | 5 | 12 | 8 | Lana de vidrio | Sin enchaquetado
4to NIVEL | UMA - 4 - 2A | Dif. Iny. | 1 | 0.5 | 12 | 12 | Lana de vidrio | Sin enchaquetado
4to NIVEL | UMA - 4 - 2A | VAV | VAV - 4 - 12 |  | 0 | 0 | Lana de vidrio | Sin enchaquetado
4to NIVEL | UMA - 4 - 2A | DUCTO |  | 3 | 12 | 6 | Lana de vidrio | Sin enchaquetado
4to NIVEL | UMA - 4 - 2A | Dif. Iny. | 1 | 0.5 | 12 | 12 | Lana de vidrio | Sin enchaquetado
4to NIVEL | UMA - 4 - 2A | VAV | VAV - 4 - 13 |  | 0 | 0 | Lana de vidrio | Sin enchaquetado
4to NIVEL | UMA - 4 - 2A | DUCTO |  | 5 | 14 | 8 | Lana de vidrio | Sin enchaquetado
4to NIVEL | UMA - 4 - 2A | Dif. Iny. | 1 | 0.5 | 14 | 14 | Lana de vidrio | Sin enchaquetado
4to NIVEL | UMA - 4 - 2A | VAV | VAV - 4 - 14 |  | 0 | 0 | Lana de vidrio | Sin enchaquetado
4to NIVEL | UMA - 4 - 2A | DUCTO |  | 5 | 14 | 8 | Lana de vidrio | Sin enchaquetado
4to NIVEL | UMA - 4 - 2A | Dif. Iny. | 1 | 0.5 | 14 | 14 | Lana de vidrio | Sin enchaquetado
4to NIVEL | UMA - 4 - 2A | VAV | VAV - 4 - 15 |  | 0 | 0 | Lana de vidrio | Sin enchaquetado
4to NIVEL | UMA - 4 - 2A | DUCTO |  | 5 | 14 | 8 | Lana de vidrio | Sin enchaquetado
4to NIVEL | UMA - 4 - 2A | Dif. Iny. | 1 | 0.5 | 14 | 14 | Lana de vidrio | Sin enchaquetado
4to NIVEL | UMA - 4 - 2A | VAV | VAV - 4 - 16 |  | 0 | 0 | Lana de vidrio | Sin enchaquetado
4to NIVEL | UMA - 4 - 2A | DUCTO |  | 5 | 12 | 8 | Lana de vidrio | Sin enchaquetado
4to NIVEL | UMA - 4 - 2A | Dif. Iny. | 1 | 0.5 | 12 | 12 | Lana de vidrio | Sin enchaquetado
4to NIVEL | UMA - 4 - 2A | VAV | VAV - 4 - 17 |  | 0 | 0 | Lana de vidrio | Sin enchaquetado
4to NIVEL | UMA - 4 - 2A | DUCTO |  | 5 | 14 | 8 | Lana de vidrio | Sin enchaquetado
4to NIVEL | UMA - 4 - 2A | Dif. Iny. | 1 | 0.5 | 14 | 14 | Lana de vidrio | Sin enchaquetado
4to NIVEL | UMA - 4 - 2A | VAV | VAV - 4 - 18 |  | 0 | 0 | Lana de vidrio | Sin enchaquetado
4to NIVEL | UMA - 4 - 2A | DUCTO |  | 5 | 14 | 8 | Lana de vidrio | Sin enchaquetado
4to NIVEL | UMA - 4 - 2A | Dif. Iny. | 1 | 0.5 | 14 | 14 | Lana de vidrio | Sin enchaquetado
4to NIVEL | UMA - 4 - 2A | VAV | VAV - 4 - 19 |  | 0 | 0 | Lana de vidrio | Sin enchaquetado
4to NIVEL | UMA - 4 - 2A | DUCTO |  | 5 | 14 | 8 | Lana de vidrio | Sin enchaquetado
4to NIVEL | UMA - 4 - 2A | Dif. Iny. | 1 | 0.5 | 14 | 14 | Lana de vidrio | Sin enchaquetado
4to NIVEL | UMA - 4 - 2A | VAV | VAV - 4 - 20 |  | 0 | 0 | Lana de vidrio | Sin enchaquetado
4to NIVEL | UMA - 4 - 2A | DUCTO |  | 5 | 14 | 8 | Lana de vidrio | Sin enchaquetado
4to NIVEL | UMA - 4 - 2A | Dif. Iny. | 1 | 0.5 | 14 | 14 | Lana de vidrio | Sin enchaquetado
4to NIVEL | UMA - 4 - 2A - R | DUCTO |  | 33 | 30 | 24 | Lana de vidrio | Sin enchaquetado
4to NIVEL | UMA - 4 - 2A - R | DUCTO |  | 6 | 18 | 18 | Lana de vidrio | Sin enchaquetado
4to NIVEL | UMA - 4 - 2A - R | DUCTO |  | 6 | 18 | 16 | Lana de vidrio | Sin enchaquetado
4to NIVEL | UMA - 4 - 2A - R | DUCTO |  | 7 | 16 | 16 | Lana de vidrio | Sin enchaquetado
4to NIVEL | UMA - 4 - 2A - R | DUCTO |  | 5 | 16 | 14 | Lana de vidrio | Sin enchaquetado
4to NIVEL | UMA - 4 - 2A - R | DUCTO |  | 7 | 14 | 14 | Lana de vidrio | Sin enchaquetado
4to NIVEL | UMA - 4 - 2A - R | DUCTO |  | 8 | 12 | 12 | Lana de vidrio | Sin enchaquetado
4to NIVEL | UMA - 4 - 2A - R | DUCTO |  | 5 | 12 | 8 | Lana de vidrio | Sin enchaquetado
4to NIVEL | UMA - 4 - 2A - R | DUCTO |  | 13 | 24 | 18 | Lana de vidrio | Sin enchaquetado
4to NIVEL | UMA - 4 - 2A - R | DUCTO |  | 12 | 20 | 18 | Lana de vidrio | Sin enchaquetado
4to NIVEL | UMA - 4 - 2A - R | DUCTO |  | 4 | 18 | 16 | Lana de vidrio | Sin enchaquetado
4to NIVEL | UMA - 4 - 2A - R | DUCTO |  | 8 | 16 | 16 | Lana de vidrio | Sin enchaquetado
4to NIVEL | UMA - 4 - 2A - R | DUCTO |  | 5 | 14 | 14 | Lana de vidrio | Sin enchaquetado
4to NIVEL | UMA - 4 - 2A - R | DUCTO |  | 12 | 12 | 10 | Lana de vidrio | Sin enchaquetado
4to NIVEL | UMA - 4 - 2A - R | DUCTO |  | 4 | 12 | 6 | Lana de vidrio | Sin enchaquetado
4to NIVEL | UMA - 4 - 2A - R | DUCTO |  | 15 | 12 | 8 | Lana de vidrio | Sin enchaquetado
4to NIVEL | UMA - 4 - 2A - R | DUCTO |  | 9 | 10 | 6 | Lana de vidrio | Sin enchaquetado
4to NIVEL | UMA - 4 - 2A - R | REE | 6 | 3 | 10 | 10 | Lana de vidrio | Sin enchaquetado
4to NIVEL | UMA - 4 - 2A - R | REE | 14 | 7 | 12 | 12 | Lana de vidrio | Sin enchaquetado
4to NIVEL |  |  |  |  | 0 | 0 | Lana de vidrio | Sin enchaquetado
4to NIVEL | UMA - 4 - 2C | DUCTO |  | 19 | 24 | 20 | Lana de vidrio | Sin enchaquetado
4to NIVEL | UMA - 4 - 2C | DUCTO |  | 9 | 24 | 18 | Lana de vidrio | Sin enchaquetado
4to NIVEL | UMA - 4 - 2C | DUCTO |  | 3 | 22 | 16 | Lana de vidrio | Sin enchaquetado
4to NIVEL | UMA - 4 - 2C | DUCTO |  | 4 | 20 | 16 | Lana de vidrio | Sin enchaquetado
4to NIVEL | UMA - 4 - 2C | DUCTO |  | 4 | 16 | 16 | Lana de vidrio | Sin enchaquetado
4to NIVEL | UMA - 4 - 2C | DUCTO |  | 2 | 14 | 12 | Lana de vidrio | Sin enchaquetado
4to NIVEL | UMA - 4 - 2C | DUCTO |  | 25 | 12 | 10 | Lana de vidrio | Sin enchaquetado
4to NIVEL | UMA - 4 - 2C | DUCTO |  | 5 | 12 | 12 | Lana de vidrio | Sin enchaquetado
4to NIVEL | UMA - 4 - 2C | DUCTO |  | 3 | 12 | 10 | Lana de vidrio | Sin enchaquetado
4to NIVEL | UMA - 4 - 2C | DUCTO |  | 3 | 10 | 8 | Lana de vidrio | Sin enchaquetado
4to NIVEL | UMA - 4 - 2C | DUCTO |  | 3 | 14 | 12 | Lana de vidrio | Sin enchaquetado
4to NIVEL | UMA - 4 - 2C | DUCTO |  | 2 | 12 | 10 | Lana de vidrio | Sin enchaquetado
4to NIVEL | UMA - 4 - 2C | D. CIRCULAR |  | 16 | 8 | 8 | Lana de vidrio | Sin enchaquetado
4to NIVEL | UMA - 4 - 2C | VAV | VAV - 4 - 39 |  | 0 | 0 | Lana de vidrio | Sin enchaquetado
4to NIVEL | UMA - 4 - 2C | DUCTO |  | 5 | 12 | 6 | Lana de vidrio | Sin enchaquetado
4to NIVEL | UMA - 4 - 2C | Dif. Iny. | 1 | 0.5 | 12 | 12 | Lana de vidrio | Sin enchaquetado
4to NIVEL | UMA - 4 - 2C | VAV | VAV - 4 - 40 |  | 0 | 0 | Lana de vidrio | Sin enchaquetado
4to NIVEL | UMA - 4 - 2C | DUCTO |  | 3 | 14 | 8 | Lana de vidrio | Sin enchaquetado
4to NIVEL | UMA - 4 - 2C | DUCTO |  | 2 | 14 | 6 | Lana de vidrio | Sin enchaquetado
4to NIVEL | UMA - 4 - 2C | DUCTO |  | 4 | 10 | 8 | Lana de vidrio | Sin enchaquetado
4to NIVEL | UMA - 4 - 2C | Dif. Iny. | 1 | 0.5 | 10 | 10 | Lana de vidrio | Sin enchaquetado
4to NIVEL | UMA - 4 - 2C | Dif. Iny. | 1 | 0.5 | 14 | 14 | Lana de vidrio | Sin enchaquetado
4to NIVEL | UMA - 4 - 2C | VAV | VAV - 4 - 41 |  | 0 | 0 | Lana de vidrio | Sin enchaquetado
4to NIVEL | UMA - 4 - 2C | DUCTO |  | 7 | 12 | 6 | Lana de vidrio | Sin enchaquetado
4to NIVEL | UMA - 4 - 2C | Dif. Iny. | 1 | 0.5 | 12 | 12 | Lana de vidrio | Sin enchaquetado
4to NIVEL | UMA - 4 - 2C | VAV | VAV - 4 - 42 |  | 0 | 0 | Lana de vidrio | Sin enchaquetado
4to NIVEL | UMA - 4 - 2C | DUCTO |  | 5 | 12 | 8 | Lana de vidrio | Sin enchaquetado
4to NIVEL | UMA - 4 - 2C | Dif. Iny. | 1 | 0.5 | 12 | 12 | Lana de vidrio | Sin enchaquetado
4to NIVEL | UMA - 4 - 2C | VAV | VAV - 4 - 43 |  | 0 | 0 | Lana de vidrio | Sin enchaquetado
4to NIVEL | UMA - 4 - 2C | DUCTO |  | 5 | 12 | 6 | Lana de vidrio | Sin enchaquetado
4to NIVEL | UMA - 4 - 2C | Dif. Iny. | 1 | 0.5 | 12 | 12 | Lana de vidrio | Sin enchaquetado
4to NIVEL | UMA - 4 - 2C | VAV | VAV - 4 - 44 |  | 0 | 0 | Lana de vidrio | Sin enchaquetado
4to NIVEL | UMA - 4 - 2C | DUCTO |  | 5 | 16 | 8 | Lana de vidrio | Sin enchaquetado
4to NIVEL | UMA - 4 - 2C | Dif. Iny. | 1 | 0.5 | 16 | 16 | Lana de vidrio | Sin enchaquetado
4to NIVEL | UMA - 4 - 2C | VAV | VAV - 4 - 45 |  | 0 | 0 | Lana de vidrio | Sin enchaquetado
4to NIVEL | UMA - 4 - 2C | DUCTO |  | 5 | 12 | 6 | Lana de vidrio | Sin enchaquetado
4to NIVEL | UMA - 4 - 2C | Dif. Iny. | 1 | 0.5 | 12 | 12 | Lana de vidrio | Sin enchaquetado
4to NIVEL | UMA - 4 - 2C | VAV | VAV - 4 - 46 |  | 0 | 0 | Lana de vidrio | Sin enchaquetado
4to NIVEL | UMA - 4 - 2C | DUCTO |  | 5 | 12 | 8 | Lana de vidrio | Sin enchaquetado
4to NIVEL | UMA - 4 - 2C | Dif. Iny. | 1 | 0.5 | 12 | 12 | Lana de vidrio | Sin enchaquetado
4to NIVEL | UMA - 4 - 2C | VAV | VAV - 4 - 47 |  | 0 | 0 | Lana de vidrio | Sin enchaquetado
4to NIVEL | UMA - 4 - 2C | DUCTO |  | 2 | 12 | 8 | Lana de vidrio | Sin enchaquetado
4to NIVEL | UMA - 4 - 2C | Dif. Iny. | 1 | 0.5 | 12 | 12 | Lana de vidrio | Sin enchaquetado
4to NIVEL | UMA - 4 - 2C | VAV | VAV - 4 - 48 |  | 0 | 0 | Lana de vidrio | Sin enchaquetado
4to NIVEL | UMA - 4 - 2C | DUCTO |  | 7 | 10 | 6 | Lana de vidrio | Sin enchaquetado
4to NIVEL | UMA - 4 - 2C | Dif. Iny. | 1 | 0.5 | 10 | 10 | Lana de vidrio | Sin enchaquetado
4to NIVEL | UMA - 4 - 2C | VAV | VAV - 4 - 49 |  | 0 | 0 | Lana de vidrio | Sin enchaquetado
4to NIVEL | UMA - 4 - 2C | DUCTO |  | 3 | 12 | 6 | Lana de vidrio | Sin enchaquetado
4to NIVEL | UMA - 4 - 2C | Dif. Iny. | 1 | 0.5 | 12 | 12 | Lana de vidrio | Sin enchaquetado
4to NIVEL | UMA - 4 - 2C | VAV | VAV - 4 - 50 |  | 0 | 0 | Lana de vidrio | Sin enchaquetado
4to NIVEL | UMA - 4 - 2C | DUCTO |  | 2 | 14 | 8 | Lana de vidrio | Sin enchaquetado
4to NIVEL | UMA - 4 - 2C | Dif. Iny. | 1 | 0.5 | 14 | 14 | Lana de vidrio | Sin enchaquetado
4to NIVEL | UMA - 4 - 2C | VAV | VAV - 4 - 11 |  | 0 | 0 | Lana de vidrio | Sin enchaquetado
4to NIVEL | UMA - 4 - 2C | DUCTO |  | 7 | 12 | 6 | Lana de vidrio | Sin enchaquetado
4to NIVEL | UMA - 4 - 2C | Dif. Iny. | 1 | 0.5 | 12 | 12 | Lana de vidrio | Sin enchaquetado
4to NIVEL | UMA - 4 - 2C - R | DUCTO |  | 29 | 20 | 20 | Lana de vidrio | Sin enchaquetado
4to NIVEL | UMA - 4 - 2C - R | DUCTO |  | 10 | 20 | 18 | Lana de vidrio | Sin enchaquetado
4to NIVEL | UMA - 4 - 2C - R | DUCTO |  | 6 | 20 | 16 | Lana de vidrio | Sin enchaquetado
4to NIVEL | UMA - 4 - 2C - R | DUCTO |  | 10 | 12 | 12 | Lana de vidrio | Sin enchaquetado
4to NIVEL | UMA - 4 - 2C - R | DUCTO |  | 19 | 10 | 10 | Lana de vidrio | Sin enchaquetado
4to NIVEL | UMA - 4 - 2C - R | DUCTO |  | 32 | 10 | 6 | Lana de vidrio | Sin enchaquetado
4to NIVEL | UMA - 4 - 2C - R | DUCTO |  | 2 | 14 | 8 | Lana de vidrio | Sin enchaquetado
4to NIVEL | UMA - 4 - 2C - R | DUCTO |  | 2 | 12 | 10 | Lana de vidrio | Sin enchaquetado
4to NIVEL | UMA - 4 - 2C - R | DUCTO |  | 6 | 12 | 6 | Lana de vidrio | Sin enchaquetado
4to NIVEL | UMA - 4 - 2C - R | REE | 8 | 4 | 10 | 10 | Lana de vidrio | Sin enchaquetado
4to NIVEL | UMA - 4 - 2C - R | REE | 3 | 1.5 | 12 | 12 | Lana de vidrio | Sin enchaquetado
4to NIVEL | UMA - 4 - 2C - R | REE | 1 | 0.5 | 14 | 14 | Lana de vidrio | Sin enchaquetado
4to NIVEL |  |  |  |  | 0 | 0 | Lana de vidrio | Sin enchaquetado
4to NIVEL | UMA - 4 - 1C | DUCTO |  | 25 | 18 | 16 | Lana de vidrio | Sin enchaquetado
4to NIVEL | UMA - 4 - 1C | DUCTO |  | 7 | 18 | 14 | Lana de vidrio | Sin enchaquetado
4to NIVEL | UMA - 4 - 1C | DUCTO |  | 7 | 16 | 14 | Lana de vidrio | Sin enchaquetado
4to NIVEL | UMA - 4 - 1C | DUCTO |  | 6 | 14 | 14 | Lana de vidrio | Sin enchaquetado
4to NIVEL | UMA - 4 - 1C | DUCTO |  | 7 | 14 | 12 | Lana de vidrio | Sin enchaquetado
4to NIVEL | UMA - 4 - 1C | DUCTO |  | 5 | 12 | 12 | Lana de vidrio | Sin enchaquetado
4to NIVEL | UMA - 4 - 1C | DUCTO |  | 7 | 12 | 10 | Lana de vidrio | Sin enchaquetado
4to NIVEL | UMA - 4 - 1C | DUCTO |  | 3 | 12 | 6 | Lana de vidrio | Sin enchaquetado
4to NIVEL | UMA - 4 - 1C | DUCTO |  | 1 | 10 | 6 | Lana de vidrio | Sin enchaquetado
4to NIVEL | UMA - 4 - 1C | Dif. Iny. | 6 | 3 | 10 | 10 | Lana de vidrio | Sin enchaquetado
4to NIVEL | UMA - 4 - 1C | Dif. Iny. | 2 | 1 | 12 | 12 | Lana de vidrio | Sin enchaquetado
4to NIVEL | UMA - 4 - 1C - R | DUCTO |  | 29 | 16 | 16 | Lana de vidrio | Sin enchaquetado
4to NIVEL | UMA - 4 - 1C - R | DUCTO |  | 6 | 16 | 14 | Lana de vidrio | Sin enchaquetado
4to NIVEL | UMA - 4 - 1C - R | DUCTO |  | 20 | 14 | 12 | Lana de vidrio | Sin enchaquetado
4to NIVEL | UMA - 4 - 1C - R | DUCTO |  | 2 | 12 | 12 | Lana de vidrio | Sin enchaquetado
4to NIVEL | UMA - 4 - 1C - R | DUCTO |  | 4 | 14 | 8 | Lana de vidrio | Sin enchaquetado
4to NIVEL | UMA - 4 - 1C - R | DUCTO |  | 2 | 12 | 8 | Lana de vidrio | Sin enchaquetado
4to NIVEL | UMA - 4 - 1C - R | DUCTO |  | 8 | 12 | 10 | Lana de vidrio | Sin enchaquetado
4to NIVEL | UMA - 4 - 1C - R | DUCTO |  | 2 | 12 | 6 | Lana de vidrio | Sin enchaquetado
4to NIVEL | UMA - 4 - 1C - R | REE | 8 | 4 | 12 | 12 | Lana de vidrio | Sin enchaquetado
4to NIVEL | UMA - 4 - 1C - R | REE | 1 | 0.5 | 14 | 14 | Lana de vidrio | Sin enchaquetado
4to NIVEL |  |  |  |  | 0 | 0 | Lana de vidrio | Sin enchaquetado
4to NIVEL | EP - 4 - 1C | DUCTO |  | 15 | 22 | 14 | Lana de vidrio | Sin enchaquetado
4to NIVEL | EP - 4 - 1C | DUCTO |  | 14 | 22 | 20 | Lana de vidrio | Sin enchaquetado
4to NIVEL | EP - 4 - 1C | DUCTO |  | 5 | 20 | 20 | Lana de vidrio | Sin enchaquetado
4to NIVEL | EP - 4 - 1C | DUCTO |  | 4 | 18 | 14 | Lana de vidrio | Sin enchaquetado
4to NIVEL | EP - 4 - 1C | DUCTO |  | 4 | 14 | 14 | Lana de vidrio | Sin enchaquetado
4to NIVEL | EP - 4 - 1C | DUCTO |  | 1 | 12 | 10 | Lana de vidrio | Sin enchaquetado
4to NIVEL | EP - 4 - 1C | D. CIRCULAR |  | 19 | 8 | 8 | Lana de vidrio | Sin enchaquetado
4to NIVEL | EP - 4 - 1C | VAV | VAV - 4 - 5 |  | 0 | 0 | Lana de vidrio | Sin enchaquetado
4to NIVEL | EP - 4 - 1C | DUCTO |  | 3 | 12 | 10 | Lana de vidrio | Sin enchaquetado
4to NIVEL | EP - 4 - 1C | DUCTO |  | 5 | 12 | 6 | Lana de vidrio | Sin enchaquetado
4to NIVEL | EP - 4 - 1C | Dif. Iny. | 2 | 1 | 12 | 12 | Lana de vidrio | Sin enchaquetado
4to NIVEL | EP - 4 - 1C | VAV | VAV - 4 - 6 |  | 0 | 0 | Lana de vidrio | Sin enchaquetado
4to NIVEL | EP - 4 - 1C | DUCTO |  | 3 | 12 | 10 | Lana de vidrio | Sin enchaquetado
4to NIVEL | EP - 4 - 1C | DUCTO |  | 4 | 12 | 6 | Lana de vidrio | Sin enchaquetado
4to NIVEL | EP - 4 - 1C | Dif. Iny. | 2 | 1 | 12 | 12 | Lana de vidrio | Sin enchaquetado
4to NIVEL | EP - 4 - 1C | VAV | VAV - 4 - 7 |  | 0 | 0 | Lana de vidrio | Sin enchaquetado
4to NIVEL | EP - 4 - 1C | DUCTO |  | 5 | 12 | 10 | Lana de vidrio | Sin enchaquetado
4to NIVEL | EP - 4 - 1C | DUCTO |  | 4 | 12 | 6 | Lana de vidrio | Sin enchaquetado
4to NIVEL | EP - 4 - 1C | Dif. Iny. | 2 | 1 | 12 | 12 | Lana de vidrio | Sin enchaquetado
4to NIVEL | EP - 4 - 1C | VAV | VAV - 4 - 8 |  | 0 | 0 | Lana de vidrio | Sin enchaquetado
4to NIVEL | EP - 4 - 1C | DUCTO |  | 3 | 12 | 10 | Lana de vidrio | Sin enchaquetado
4to NIVEL | EP - 4 - 1C | DUCTO |  | 4 | 12 | 6 | Lana de vidrio | Sin enchaquetado
4to NIVEL | EP - 4 - 1C | Dif. Iny. | 2 | 1 | 12 | 12 | Lana de vidrio | Sin enchaquetado
4to NIVEL | EP - 4 - 1C | VAV | VAV - 4 - 9 |  | 0 | 0 | Lana de vidrio | Sin enchaquetado
4to NIVEL | EP - 4 - 1C | DUCTO |  | 5 | 12 | 10 | Lana de vidrio | Sin enchaquetado
4to NIVEL | EP - 4 - 1C | DUCTO |  | 4 | 12 | 6 | Lana de vidrio | Sin enchaquetado
4to NIVEL | EP - 4 - 1C | Dif. Iny. | 2 | 1 | 12 | 12 | Lana de vidrio | Sin enchaquetado
4to NIVEL | EP - 4 - 1C | VAV | VAV - 4 - 10 |  | 0 | 0 | Lana de vidrio | Sin enchaquetado
4to NIVEL | EP - 4 - 1C | DUCTO |  | 5 | 10 | 6 | Lana de vidrio | Sin enchaquetado
4to NIVEL | EP - 4 - 1C | Dif. Iny. | 1 | 0.5 | 10 | 10 | Lana de vidrio | Sin enchaquetado
4to NIVEL | EP - 4 - 1C | VAV | VAV - 4 - 25 |  | 0 | 0 | Lana de vidrio | Sin enchaquetado
4to NIVEL | EP - 4 - 1C | DUCTO |  | 5 | 10 | 6 | Lana de vidrio | Sin enchaquetado
4to NIVEL | EP - 4 - 1C | Dif. Iny. | 1 | 0.5 | 10 | 10 | Lana de vidrio | Sin enchaquetado
4to NIVEL |  |  |  |  | 0 | 0 | Lana de vidrio | Sin enchaquetado
4to NIVEL | UMA - 4 - 1D | DUCTO |  | 15 | 18 | 16 | Lana de vidrio | Sin enchaquetado
4to NIVEL | UMA - 4 - 1D | DUCTO |  | 16 | 18 | 18 | Lana de vidrio | Sin enchaquetado
4to NIVEL | UMA - 4 - 1D | DUCTO |  | 7 | 16 | 16 | Lana de vidrio | Sin enchaquetado
4to NIVEL | UMA - 4 - 1D | DUCTO |  | 8 | 16 | 14 | Lana de vidrio | Sin enchaquetado
4to NIVEL | UMA - 4 - 1D | DUCTO |  | 2 | 14 | 12 | Lana de vidrio | Sin enchaquetado
4to NIVEL | UMA - 4 - 1D | DUCTO |  | 11 | 12 | 10 | Lana de vidrio | Sin enchaquetado
4to NIVEL | UMA - 4 - 1D | DUCTO |  | 3 | 10 | 10 | Lana de vidrio | Sin enchaquetado
4to NIVEL | UMA - 4 - 1D | DUCTO |  | 4 | 10 | 6 | Lana de vidrio | Sin enchaquetado
4to NIVEL | UMA - 4 - 1D | Dif. Iny. | 2 | 1 | 10 | 10 | Lana de vidrio | Sin enchaquetado
4to NIVEL | UMA - 4 - 1D | Dif. Iny. | 5 | 2.5 | 12 | 12 | Lana de vidrio | Sin enchaquetado
4to NIVEL | UMA - 4 - 1D - R | DUCTO |  | 15 | 18 | 18 | Lana de vidrio | Sin enchaquetado
4to NIVEL | UMA - 4 - 1D - R | DUCTO |  | 16 | 18 | 16 | Lana de vidrio | Sin enchaquetado
4to NIVEL | UMA - 4 - 1D - R | DUCTO |  | 6 | 16 | 16 | Lana de vidrio | Sin enchaquetado
4to NIVEL | UMA - 4 - 1D - R | DUCTO |  | 4 | 16 | 14 | Lana de vidrio | Sin enchaquetado
4to NIVEL | UMA - 4 - 1D - R | DUCTO |  | 5 | 14 | 12 | Lana de vidrio | Sin enchaquetado
4to NIVEL | UMA - 4 - 1D - R | DUCTO |  | 8 | 12 | 6 | Lana de vidrio | Sin enchaquetado
4to NIVEL | UMA - 4 - 1D - R | REE | 6 | 3 | 12 | 12 | Lana de vidrio | Sin enchaquetado
4to NIVEL |  |  |  |  | 0 | 0 | Lana de vidrio | Sin enchaquetado
4to NIVEL | UMA - 4 - 2D | DUCTO |  | 26 | 36 | 20 | Lana de vidrio | Sin enchaquetado
4to NIVEL | UMA - 4 - 2D | DUCTO |  | 8 | 32 | 18 | Lana de vidrio | Sin enchaquetado
4to NIVEL | UMA - 4 - 2D | DUCTO |  | 8 | 30 | 18 | Lana de vidrio | Sin enchaquetado
4to NIVEL | UMA - 4 - 2D | DUCTO |  | 8 | 22 | 16 | Lana de vidrio | Sin enchaquetado
4to NIVEL | UMA - 4 - 2D | DUCTO |  | 8 | 16 | 14 | Lana de vidrio | Sin enchaquetado
4to NIVEL | UMA - 4 - 2D | DUCTO |  | 4 | 8 | 8 | Lana de vidrio | Sin enchaquetado
4to NIVEL | UMA - 4 - 2D | DUCTO |  | 1 | 18 | 8 | Lana de vidrio | Sin enchaquetado
4to NIVEL | UMA - 4 - 2D | DUCTO |  | 4 | 14 | 12 | Lana de vidrio | Sin enchaquetado
4to NIVEL | UMA - 4 - 2D | DUCTO |  | 6 | 12 | 12 | Lana de vidrio | Sin enchaquetado
4to NIVEL | UMA - 4 - 2D | DUCTO |  | 15 | 8 | 8 | Lana de vidrio | Sin enchaquetado
4to NIVEL | UMA - 4 - 2D | D. CIRCULAR |  | 4 | 8 | 8 | Lana de vidrio | Sin enchaquetado
4to NIVEL | UMA - 4 - 2D | D. CIRCULAR |  | 7 | 8 | 8 | Lana de vidrio | Sin enchaquetado
4to NIVEL | UMA - 4 - 2D | VAV | VAV - 4 - 59 |  | 0 | 0 | Lana de vidrio | Sin enchaquetado
4to NIVEL | UMA - 4 - 2D | DUCTO |  | 6 | 18 | 8 | Lana de vidrio | Sin enchaquetado
4to NIVEL | UMA - 4 - 2D | Dif. Iny. | 1 | 0.5 | 16 | 16 | Lana de vidrio | Sin enchaquetado
4to NIVEL | UMA - 4 - 2D | VAV | VAV - 4 - 60 |  | 0 | 0 | Lana de vidrio | Sin enchaquetado
4to NIVEL | UMA - 4 - 2D | DUCTO |  | 5 | 16 | 8 | Lana de vidrio | Sin enchaquetado
4to NIVEL | UMA - 4 - 2D | Dif. Iny. | 1 | 0.5 | 16 | 16 | Lana de vidrio | Sin enchaquetado
4to NIVEL | UMA - 4 - 2D | VAV | VAV - 4 - 61 |  | 0 | 0 | Lana de vidrio | Sin enchaquetado
4to NIVEL | UMA - 4 - 2D | DUCTO |  | 5 | 16 | 8 | Lana de vidrio | Sin enchaquetado
4to NIVEL | UMA - 4 - 2D | Dif. Iny. | 1 | 0.5 | 16 | 16 | Lana de vidrio | Sin enchaquetado
4to NIVEL | UMA - 4 - 2D | VAV | VAV - 4 - 62 |  | 0 | 0 | Lana de vidrio | Sin enchaquetado
4to NIVEL | UMA - 4 - 2D | DUCTO |  | 5 | 16 | 8 | Lana de vidrio | Sin enchaquetado
4to NIVEL | UMA - 4 - 2D | Dif. Iny. | 1 | 0.5 | 16 | 16 | Lana de vidrio | Sin enchaquetado
4to NIVEL | UMA - 4 - 2D | VAV | VAV - 4 - 63 |  | 0 | 0 | Lana de vidrio | Sin enchaquetado
4to NIVEL | UMA - 4 - 2D | DUCTO |  | 5 | 16 | 8 | Lana de vidrio | Sin enchaquetado
4to NIVEL | UMA - 4 - 2D | Dif. Iny. | 1 | 0.5 | 16 | 16 | Lana de vidrio | Sin enchaquetado
4to NIVEL | UMA - 4 - 2D | VAV | VAV - 4 - 64 |  | 0 | 0 | Lana de vidrio | Sin enchaquetado
4to NIVEL | UMA - 4 - 2D | DUCTO |  | 5 | 16 | 6 | Lana de vidrio | Sin enchaquetado
4to NIVEL | UMA - 4 - 2D | Dif. Iny. | 1 | 0.5 | 16 | 16 | Lana de vidrio | Sin enchaquetado
4to NIVEL | UMA - 4 - 2D | VAV | VAV - 4 - 65 |  | 0 | 0 | Lana de vidrio | Sin enchaquetado
4to NIVEL | UMA - 4 - 2D | DUCTO |  | 5 | 16 | 8 | Lana de vidrio | Sin enchaquetado
4to NIVEL | UMA - 4 - 2D | Dif. Iny. | 1 | 0.5 | 16 | 16 | Lana de vidrio | Sin enchaquetado
4to NIVEL | UMA - 4 - 2D | VAV | VAV - 4 - 66 |  | 0 | 0 | Lana de vidrio | Sin enchaquetado
4to NIVEL | UMA - 4 - 2D | DUCTO |  | 5 | 16 | 8 | Lana de vidrio | Sin enchaquetado
4to NIVEL | UMA - 4 - 2D | Dif. Iny. | 1 | 0.5 | 16 | 16 | Lana de vidrio | Sin enchaquetado
4to NIVEL | UMA - 4 - 2D | VAV | VAV - 4 - 67 |  | 0 | 0 | Lana de vidrio | Sin enchaquetado
4to NIVEL | UMA - 4 - 2D | DUCTO |  | 5 | 16 | 8 | Lana de vidrio | Sin enchaquetado
4to NIVEL | UMA - 4 - 2D | Dif. Iny. | 1 | 0.5 | 16 | 16 | Lana de vidrio | Sin enchaquetado
4to NIVEL | UMA - 4 - 2D | VAV | VAV - 4 - 68 |  | 0 | 0 | Lana de vidrio | Sin enchaquetado
4to NIVEL | UMA - 4 - 2D | DUCTO |  | 5 | 14 | 6 | Lana de vidrio | Sin enchaquetado
4to NIVEL | UMA - 4 - 2D | Dif. Iny. | 1 | 0.5 | 14 | 14 | Lana de vidrio | Sin enchaquetado
4to NIVEL | UMA - 4 - 2D | VAV | VAV - 4 - 69 |  | 0 | 0 | Lana de vidrio | Sin enchaquetado
4to NIVEL | UMA - 4 - 2D | DUCTO |  | 5 | 12 | 8 | Lana de vidrio | Sin enchaquetado
4to NIVEL | UMA - 4 - 2D | Dif. Iny. | 1 | 0.5 | 12 | 12 | Lana de vidrio | Sin enchaquetado
4to NIVEL | UMA - 4 - 2D | VAV | VAV - 4 - 70 |  | 0 | 0 | Lana de vidrio | Sin enchaquetado
4to NIVEL | UMA - 4 - 2D | DUCTO |  | 5 | 12 | 6 | Lana de vidrio | Sin enchaquetado
4to NIVEL | UMA - 4 - 2D | Dif. Iny. | 1 | 0.5 | 12 | 12 | Lana de vidrio | Sin enchaquetado
4to NIVEL | UMA - 4 - 2D | VAV | VAV - 4 - 71 |  | 0 | 0 | Lana de vidrio | Sin enchaquetado
4to NIVEL | UMA - 4 - 2D | DUCTO |  | 5 | 12 | 6 | Lana de vidrio | Sin enchaquetado
4to NIVEL | UMA - 4 - 2D | Dif. Iny. | 1 | 0.5 | 12 | 12 | Lana de vidrio | Sin enchaquetado
4to NIVEL | UMA - 4 - 2D - R | DUCTO |  | 21 | 28 | 20 | Lana de vidrio | Sin enchaquetado
4to NIVEL | UMA - 4 - 2D - R | DUCTO |  | 15 | 28 | 18 | Lana de vidrio | Sin enchaquetado
4to NIVEL | UMA - 4 - 2D - R | DUCTO |  | 10 | 26 | 16 | Lana de vidrio | Sin enchaquetado
4to NIVEL | UMA - 4 - 2D - R | DUCTO |  | 3 | 24 | 16 | Lana de vidrio | Sin enchaquetado
4to NIVEL | UMA - 4 - 2D - R | DUCTO |  | 10 | 20 | 16 | Lana de vidrio | Sin enchaquetado
4to NIVEL | UMA - 4 - 2D - R | DUCTO |  | 3 | 18 | 16 | Lana de vidrio | Sin enchaquetado
4to NIVEL | UMA - 4 - 2D - R | DUCTO |  | 9 | 16 | 12 | Lana de vidrio | Sin enchaquetado
4to NIVEL | UMA - 4 - 2D - R | DUCTO |  | 3 | 14 | 12 | Lana de vidrio | Sin enchaquetado
4to NIVEL | UMA - 4 - 2D - R | DUCTO |  | 8 | 14 | 8 | Lana de vidrio | Sin enchaquetado
4to NIVEL | UMA - 4 - 2D - R | DUCTO |  | 9 | 10 | 6 | Lana de vidrio | Sin enchaquetado
4to NIVEL | UMA - 4 - 2D - R | DUCTO |  | 5 | 12 | 12 | Lana de vidrio | Sin enchaquetado
4to NIVEL | UMA - 4 - 2D - R | DUCTO |  | 18 | 12 | 6 | Lana de vidrio | Sin enchaquetado
4to NIVEL | UMA - 4 - 2D - R | REE | 2 | 1 | 10 | 10 | Lana de vidrio | Sin enchaquetado
4to NIVEL | UMA - 4 - 2D - R | REE | 2 | 1 | 12 | 12 | Lana de vidrio | Sin enchaquetado
4to NIVEL | UMA - 4 - 2D - R | REE | 9 | 4.5 | 14 | 14 | Lana de vidrio | Sin enchaquetado
4to NIVEL |  |  |  |  | 0 | 0 | Lana de vidrio | Sin enchaquetado
4to NIVEL | EP - 4 - 1D | DUCTO |  | 19 | 14 | 12 | Lana de vidrio | Sin enchaquetado
4to NIVEL | EP - 4 - 1D | DUCTO |  | 5 | 10 | 10 | Lana de vidrio | Sin enchaquetado
4to NIVEL | EP - 4 - 1D | D. CIRCULAR |  | 3 | 8 | 8 | Lana de vidrio | Sin enchaquetado
4to NIVEL | EP - 4 - 1D | VAC | VAC - 4 - 13 |  | 0 | 0 | Lana de vidrio | Sin enchaquetado
4to NIVEL | EP - 4 - 1D | DUCTO |  | 0.5 | 12 | 12 | Lana de vidrio | Sin enchaquetado
4to NIVEL | EP - 4 - 1D | DUCTO |  | 2 | 10 | 10 | Lana de vidrio | Sin enchaquetado
4to NIVEL | EP - 4 - 1D | DUCTO |  | 2 | 14 | 6 | Lana de vidrio | Sin enchaquetado
4to NIVEL | EP - 4 - 1D | Dif. Iny. | 1 | 0.5 | 14 | 14 | Lana de vidrio | Sin enchaquetado
4to NIVEL | EP - 4 - 1D | VAC | VAC - 4 - 14 |  | 0 | 0 | Lana de vidrio | Sin enchaquetado
4to NIVEL | EP - 4 - 1D | DUCTO |  | 0.5 | 12 | 12 | Lana de vidrio | Sin enchaquetado
4to NIVEL | EP - 4 - 1D | DUCTO |  | 1 | 10 | 10 | Lana de vidrio | Sin enchaquetado
4to NIVEL | EP - 4 - 1D | DUCTO |  | 3 | 14 | 6 | Lana de vidrio | Sin enchaquetado
4to NIVEL | EP - 4 - 1D | Dif. Iny. | 1 | 0.5 | 14 | 14 | Lana de vidrio | Sin enchaquetado
4to NIVEL | EP - 4 - 1D | VAC | VAC - 4 - 15 |  | 0 | 0 | Lana de vidrio | Sin enchaquetado
4to NIVEL | EP - 4 - 1D | DUCTO |  | 0.5 | 12 | 12 | Lana de vidrio | Sin enchaquetado
4to NIVEL | EP - 4 - 1D | DUCTO |  | 1 | 10 | 10 | Lana de vidrio | Sin enchaquetado
4to NIVEL | EP - 4 - 1D | DUCTO |  | 4 | 8 | 6 | Lana de vidrio | Sin enchaquetado
4to NIVEL | EP - 4 - 1D | Dif. Iny. | 1 | 0.5 | 8 | 8 | Lana de vidrio | Sin enchaquetado
4to NIVEL | EP - 4 - 1D | VAC | VAC - 4 - 16 |  | 0 | 0 | Lana de vidrio | Sin enchaquetado
4to NIVEL | EP - 4 - 1D | DUCTO |  | 0.5 | 12 | 12 | Lana de vidrio | Sin enchaquetado
4to NIVEL | EP - 4 - 1D | DUCTO |  | 1 | 10 | 10 | Lana de vidrio | Sin enchaquetado
4to NIVEL | EP - 4 - 1D | DUCTO |  | 4 | 8 | 6 | Lana de vidrio | Sin enchaquetado
4to NIVEL | EP - 4 - 1D | Dif. Iny. | 1 | 0.5 | 8 | 8 | Lana de vidrio | Sin enchaquetado
[5 empty] | 0 | 0 | Lana de vidrio | Sin enchaquetado
5to NIVEL | UMA - 5 - 2B | DUCTO |  | 16 | 34 | 20 | Lana de vidrio | Sin enchaquetado
5to NIVEL | UMA - 5 - 2B | DUCTO |  | 20 | 10 | 10 | Lana de vidrio | Sin enchaquetado
5to NIVEL | UMA - 5 - 2B | DUCTO |  | 6 | 36 | 18 | Lana de vidrio | Sin enchaquetado
5to NIVEL | UMA - 5 - 2B | DUCTO |  | 8 | 30 | 16 | Lana de vidrio | Sin enchaquetado
5to NIVEL | UMA - 5 - 2B | DUCTO |  | 8 | 24 | 16 | Lana de vidrio | Sin enchaquetado
5to NIVEL | UMA - 5 - 2B | DUCTO |  | 8 | 18 | 14 | Lana de vidrio | Sin enchaquetado
5to NIVEL | UMA - 5 - 2B | DUCTO |  | 3 | 8 | 8 | Lana de vidrio | Sin enchaquetado
5to NIVEL | UMA - 5 - 2B | D. CIRCULAR |  | 8 | 8 | 8 | Lana de vidrio | Sin enchaquetado
5to NIVEL | UMA - 5 - 2B | VAV | VAV - 5 - 20 |  | 0 | 0 | Lana de vidrio | Sin enchaquetado
5to NIVEL | UMA - 5 - 2B | DUCTO |  | 5 | 16 | 6 | Lana de vidrio | Sin enchaquetado
5to NIVEL | UMA - 5 - 2B | Dif. Iny. | 1 | 0.5 | 16 | 16 | Lana de vidrio | Sin enchaquetado
5to NIVEL | UMA - 5 - 2B | VAV | VAV - 5 - 21 |  | 0 | 0 | Lana de vidrio | Sin enchaquetado
5to NIVEL | UMA - 5 - 2B | DUCTO |  | 5 | 16 | 8 | Lana de vidrio | Sin enchaquetado
5to NIVEL | UMA - 5 - 2B | Dif. Iny. | 1 | 0.5 | 16 | 16 | Lana de vidrio | Sin enchaquetado
5to NIVEL | UMA - 5 - 2B | VAV | VAV - 5 - 22 |  | 0 | 0 | Lana de vidrio | Sin enchaquetado
5to NIVEL | UMA - 5 - 2B | DUCTO |  | 5 | 16 | 8 | Lana de vidrio | Sin enchaquetado
5to NIVEL | UMA - 5 - 2B | Dif. Iny. | 1 | 0.5 | 16 | 16 | Lana de vidrio | Sin enchaquetado
5to NIVEL | UMA - 5 - 2B | VAV | VAV - 5 - 23 |  | 0 | 0 | Lana de vidrio | Sin enchaquetado
5to NIVEL | UMA - 5 - 2B | DUCTO |  | 5 | 16 | 8 | Lana de vidrio | Sin enchaquetado
5to NIVEL | UMA - 5 - 2B | Dif. Iny. | 1 | 0.5 | 16 | 16 | Lana de vidrio | Sin enchaquetado
5to NIVEL | UMA - 5 - 2B | VAV | VAV - 5 - 24 |  | 0 | 0 | Lana de vidrio | Sin enchaquetado
5to NIVEL | UMA - 5 - 2B | DUCTO |  | 5 | 16 | 8 | Lana de vidrio | Sin enchaquetado
5to NIVEL | UMA - 5 - 2B | Dif. Iny. | 1 | 0.5 | 16 | 16 | Lana de vidrio | Sin enchaquetado
5to NIVEL | UMA - 5 - 2B | VAV | VAV - 5 - 25 |  | 0 | 0 | Lana de vidrio | Sin enchaquetado
5to NIVEL | UMA - 5 - 2B | DUCTO |  | 5 | 16 | 8 | Lana de vidrio | Sin enchaquetado
5to NIVEL | UMA - 5 - 2B | Dif. Iny. | 1 | 0.5 | 16 | 16 | Lana de vidrio | Sin enchaquetado
5to NIVEL | UMA - 5 - 2B | VAV | VAV - 5 - 26 |  | 0 | 0 | Lana de vidrio | Sin enchaquetado
5to NIVEL | UMA - 5 - 2B | DUCTO |  | 5 | 16 | 8 | Lana de vidrio | Sin enchaquetado
5to NIVEL | UMA - 5 - 2B | Dif. Iny. | 1 | 0.5 | 16 | 16 | Lana de vidrio | Sin enchaquetado
5to NIVEL | UMA - 5 - 2B | VAV | VAV - 5 - 27 |  | 0 | 0 | Lana de vidrio | Sin enchaquetado
5to NIVEL | UMA - 5 - 2B | DUCTO |  | 5 | 16 | 8 | Lana de vidrio | Sin enchaquetado
5to NIVEL | UMA - 5 - 2B | Dif. Iny. | 1 | 0.5 | 16 | 16 | Lana de vidrio | Sin enchaquetado
5to NIVEL | UMA - 5 - 2B | VAV | VAV - 5 - 28 |  | 0 | 0 | Lana de vidrio | Sin enchaquetado
5to NIVEL | UMA - 5 - 2B | DUCTO |  | 4 | 16 | 8 | Lana de vidrio | Sin enchaquetado
5to NIVEL | UMA - 5 - 2B | Dif. Iny. | 1 | 0.5 | 16 | 16 | Lana de vidrio | Sin enchaquetado
5to NIVEL | UMA - 5 - 2B | VAV | VAV - 5 - 29 |  | 0 | 0 | Lana de vidrio | Sin enchaquetado
5to NIVEL | UMA - 5 - 2B | DUCTO |  | 4 | 14 | 6 | Lana de vidrio | Sin enchaquetado
5to NIVEL | UMA - 5 - 2B | Dif. Iny. | 1 | 0.5 | 14 | 14 | Lana de vidrio | Sin enchaquetado
5to NIVEL | UMA - 5 - 2B | VAV | VAV - 5 - 30 |  | 0 | 0 | Lana de vidrio | Sin enchaquetado
5to NIVEL | UMA - 5 - 2B | DUCTO |  | 5 | 10 | 6 | Lana de vidrio | Sin enchaquetado
5to NIVEL | UMA - 5 - 2B | Dif. Iny. | 1 | 0.5 | 10 | 10 | Lana de vidrio | Sin enchaquetado
5to NIVEL | UMA - 5 - 2B | VAV | VAV - 5 - 31 |  | 0 | 0 | Lana de vidrio | Sin enchaquetado
5to NIVEL | UMA - 5 - 2B | DUCTO |  | 5 | 12 | 6 | Lana de vidrio | Sin enchaquetado
5to NIVEL | UMA - 5 - 2B | Dif. Iny. | 1 | 0.5 | 12 | 12 | Lana de vidrio | Sin enchaquetado
5to NIVEL | UMA - 5 - 2B - R | DUCTO |  | 12 | 28 | 20 | Lana de vidrio | Sin enchaquetado
5to NIVEL | UMA - 5 - 2B - R | DUCTO |  | 2 | 14 | 8 | Lana de vidrio | Sin enchaquetado
5to NIVEL | UMA - 5 - 2B - R | DUCTO |  | 4 | 26 | 20 | Lana de vidrio | Sin enchaquetado
5to NIVEL | UMA - 5 - 2B - R | DUCTO |  | 12 | 24 | 20 | Lana de vidrio | Sin enchaquetado
5to NIVEL | UMA - 5 - 2B - R | DUCTO |  | 2 | 22 | 20 | Lana de vidrio | Sin enchaquetado
5to NIVEL | UMA - 5 - 2B - R | DUCTO |  | 10 | 20 | 18 | Lana de vidrio | Sin enchaquetado
5to NIVEL | UMA - 5 - 2B - R | DUCTO |  | 2 | 20 | 16 | Lana de vidrio | Sin enchaquetado
5to NIVEL | UMA - 5 - 2B - R | DUCTO |  | 10 | 18 | 16 | Lana de vidrio | Sin enchaquetado
5to NIVEL | UMA - 5 - 2B - R | DUCTO |  | 2 | 18 | 12 | Lana de vidrio | Sin enchaquetado
5to NIVEL | UMA - 5 - 2B - R | DUCTO |  | 6 | 12 | 12 | Lana de vidrio | Sin enchaquetado
5to NIVEL | UMA - 5 - 2B - R | DUCTO |  | 17 | 12 | 8 | Lana de vidrio | Sin enchaquetado
5to NIVEL | UMA - 5 - 2B - R | DUCTO |  | 17 | 10 | 10 | Lana de vidrio | Sin enchaquetado
5to NIVEL | UMA - 5 - 2B - R | DUCTO |  | 7 | 10 | 6 | Lana de vidrio | Sin enchaquetado
5to NIVEL | UMA - 5 - 2B - R | REE | 2 | 1 | 10 | 10 | Lana de vidrio | Sin enchaquetado
5to NIVEL | UMA - 5 - 2B - R | REE | 2 | 1 | 12 | 12 | Lana de vidrio | Sin enchaquetado
5to NIVEL | UMA - 5 - 2B - R | REE | 8 | 4 | 14 | 14 | Lana de vidrio | Sin enchaquetado
5to NIVEL |  |  |  |  | 0 | 0 | Lana de vidrio | Sin enchaquetado
5to NIVEL | UMA - 5 - 1A | DUCTO |  | 12 | 24 | 22 | Lana de vidrio | Sin enchaquetado
5to NIVEL | UMA - 5 - 1A | DUCTO |  | 5 | 22 | 16 | Lana de vidrio | Sin enchaquetado
5to NIVEL | UMA - 5 - 1A | DUCTO |  | 4 | 18 | 12 | Lana de vidrio | Sin enchaquetado
5to NIVEL | UMA - 5 - 1A | DUCTO |  | 13 | 18 | 18 | Lana de vidrio | Sin enchaquetado
5to NIVEL | UMA - 5 - 1A | DUCTO |  | 7 | 16 | 16 | Lana de vidrio | Sin enchaquetado
5to NIVEL | UMA - 5 - 1A | DUCTO |  | 6 | 16 | 14 | Lana de vidrio | Sin enchaquetado
5to NIVEL | UMA - 5 - 1A | DUCTO |  | 12 | 14 | 12 | Lana de vidrio | Sin enchaquetado
5to NIVEL | UMA - 5 - 1A | DUCTO |  | 6 | 12 | 10 | Lana de vidrio | Sin enchaquetado
5to NIVEL | UMA - 5 - 1A | DUCTO |  | 10 | 12 | 8 | Lana de vidrio | Sin enchaquetado
5to NIVEL | UMA - 5 - 1A | DUCTO |  | 4 | 10 | 10 | Lana de vidrio | Sin enchaquetado
5to NIVEL | UMA - 5 - 1A | DUCTO |  | 4 | 10 | 6 | Lana de vidrio | Sin enchaquetado
5to NIVEL | UMA - 5 - 1A | DUCTO |  | 10 | 14 | 8 | Lana de vidrio | Sin enchaquetado
5to NIVEL | UMA - 5 - 1A | Dif. Iny. | 7 | 3.5 | 10 | 10 | Lana de vidrio | Sin enchaquetado
5to NIVEL | UMA - 5 - 1A | Dif. Iny. | 2 | 1 | 12 | 12 | Lana de vidrio | Sin enchaquetado
5to NIVEL | UMA - 5 - 1A | Dif. Iny. | 6 | 3 | 14 | 14 | Lana de vidrio | Sin enchaquetado
5to NIVEL | UMA - 5 - 1A - R | DUCTO |  | 10 | 24 | 22 | Lana de vidrio | Sin enchaquetado
5to NIVEL | UMA - 5 - 1A - R | DUCTO |  | 4 | 24 | 18 | Lana de vidrio | Sin enchaquetado
5to NIVEL | UMA - 5 - 1A - R | DUCTO |  | 3 | 24 | 16 | Lana de vidrio | Sin enchaquetado
5to NIVEL | UMA - 5 - 1A - R | DUCTO |  | 4 | 18 | 16 | Lana de vidrio | Sin enchaquetado
5to NIVEL | UMA - 5 - 1A - R | DUCTO |  | 7 | 16 | 16 | Lana de vidrio | Sin enchaquetado
5to NIVEL | UMA - 5 - 1A - R | DUCTO |  | 9 | 16 | 14 | Lana de vidrio | Sin enchaquetado
5to NIVEL | UMA - 5 - 1A - R | DUCTO |  | 13 | 14 | 14 | Lana de vidrio | Sin enchaquetado
5to NIVEL | UMA - 5 - 1A - R | DUCTO |  | 3 | 12 | 10 | Lana de vidrio | Sin enchaquetado
5to NIVEL | UMA - 5 - 1A - R | DUCTO |  | 12 | 12 | 6 | Lana de vidrio | Sin enchaquetado
5to NIVEL | UMA - 5 - 1A - R | DUCTO |  | 8 | 16 | 12 | Lana de vidrio | Sin enchaquetado
5to NIVEL | UMA - 5 - 1A - R | DUCTO |  | 7 | 12 | 12 | Lana de vidrio | Sin enchaquetado
5to NIVEL | UMA - 5 - 1A - R | DUCTO |  | 4 | 12 | 8 | Lana de vidrio | Sin enchaquetado
5to NIVEL | UMA - 5 - 1A - R | REE | 7 | 3.5 | 10 | 10 | Lana de vidrio | Sin enchaquetado
5to NIVEL | UMA - 5 - 1A - R | REE | 8 | 4 | 12 | 12 | Lana de vidrio | Sin enchaquetado
5to NIVEL |  |  |  |  | 0 | 0 | Lana de vidrio | Sin enchaquetado
5to NIVEL | UMA - 5 - 2C | DUCTO |  | 17 | 36 | 18 | Lana de vidrio | Sin enchaquetado
5to NIVEL | UMA - 5 - 2C | DUCTO |  | 2 | 12 | 10 | Lana de vidrio | Sin enchaquetado
5to NIVEL | UMA - 5 - 2C | DUCTO |  | 7 | 36 | 18 | Lana de vidrio | Sin enchaquetado
5to NIVEL | UMA - 5 - 2C | DUCTO |  | 8 | 28 | 16 | Lana de vidrio | Sin enchaquetado
5to NIVEL | UMA - 5 - 2C | DUCTO |  | 8 | 24 | 16 | Lana de vidrio | Sin enchaquetado
5to NIVEL | UMA - 5 - 2C | DUCTO |  | 10 | 16 | 16 | Lana de vidrio | Sin enchaquetado
5to NIVEL | UMA - 5 - 2C | DUCTO |  | 3 | 12 | 12 | Lana de vidrio | Sin enchaquetado
5to NIVEL | UMA - 5 - 2C | DUCTO |  | 2 | 8 | 8 | Lana de vidrio | Sin enchaquetado
5to NIVEL | UMA - 5 - 2C | DUCTO |  | 9 | 10 | 10 | Lana de vidrio | Sin enchaquetado
5to NIVEL | UMA - 5 - 2C | D. CIRCULAR |  | 8 | 8 | 8 | Lana de vidrio | Sin enchaquetado
5to NIVEL | UMA - 5 - 2C | VAV | VAV - 5 - 34 |  | 0 | 0 | Lana de vidrio | Sin enchaquetado
5to NIVEL | UMA - 5 - 2C | DUCTO |  | 5 | 16 | 8 | Lana de vidrio | Sin enchaquetado
5to NIVEL | UMA - 5 - 2C | Dif. Iny. | 1 | 0.5 | 16 | 16 | Lana de vidrio | Sin enchaquetado
5to NIVEL | UMA - 5 - 2C | VAV | VAV - 5 - 35 |  | 0 | 0 | Lana de vidrio | Sin enchaquetado
5to NIVEL | UMA - 5 - 2C | DUCTO |  | 5 | 16 | 8 | Lana de vidrio | Sin enchaquetado
5to NIVEL | UMA - 5 - 2C | Dif. Iny. | 1 | 0.5 | 16 | 16 | Lana de vidrio | Sin enchaquetado
5to NIVEL | UMA - 5 - 2C | VAV | VAV - 5 - 36 |  | 0 | 0 | Lana de vidrio | Sin enchaquetado
5to NIVEL | UMA - 5 - 2C | DUCTO |  | 5 | 16 | 8 | Lana de vidrio | Sin enchaquetado
5to NIVEL | UMA - 5 - 2C | Dif. Iny. | 1 | 0.5 | 16 | 16 | Lana de vidrio | Sin enchaquetado
5to NIVEL | UMA - 5 - 2C | VAV | VAV - 5 - 37 |  | 0 | 0 | Lana de vidrio | Sin enchaquetado
5to NIVEL | UMA - 5 - 2C | DUCTO |  | 5 | 16 | 8 | Lana de vidrio | Sin enchaquetado
5to NIVEL | UMA - 5 - 2C | Dif. Iny. | 1 | 0.5 | 16 | 16 | Lana de vidrio | Sin enchaquetado
5to NIVEL | UMA - 5 - 2C | VAV | VAV - 5 - 38 |  | 0 | 0 | Lana de vidrio | Sin enchaquetado
5to NIVEL | UMA - 5 - 2C | DUCTO |  | 5 | 16 | 8 | Lana de vidrio | Sin enchaquetado
5to NIVEL | UMA - 5 - 2C | Dif. Iny. | 1 | 0.5 | 16 | 16 | Lana de vidrio | Sin enchaquetado
5to NIVEL | UMA - 5 - 2C | VAV | VAV - 5 - 39 |  | 0 | 0 | Lana de vidrio | Sin enchaquetado
5to NIVEL | UMA - 5 - 2C | DUCTO |  | 5 | 16 | 8 | Lana de vidrio | Sin enchaquetado
5to NIVEL | UMA - 5 - 2C | Dif. Iny. | 1 | 0.5 | 16 | 16 | Lana de vidrio | Sin enchaquetado
5to NIVEL | UMA - 5 - 2C | VAV | VAV - 5 - 40 |  | 0 | 0 | Lana de vidrio | Sin enchaquetado
5to NIVEL | UMA - 5 - 2C | DUCTO |  | 5 | 16 | 8 | Lana de vidrio | Sin enchaquetado
5to NIVEL | UMA - 5 - 2C | Dif. Iny. | 1 | 0.5 | 16 | 16 | Lana de vidrio | Sin enchaquetado
5to NIVEL | UMA - 5 - 2C | VAV | VAV - 5 - 41 |  | 0 | 0 | Lana de vidrio | Sin enchaquetado
5to NIVEL | UMA - 5 - 2C | DUCTO |  | 5 | 16 | 8 | Lana de vidrio | Sin enchaquetado
5to NIVEL | UMA - 5 - 2C | Dif. Iny. | 1 | 0.5 | 16 | 16 | Lana de vidrio | Sin enchaquetado
5to NIVEL | UMA - 5 - 2C | VAV | VAV - 5 - 42 |  | 0 | 0 | Lana de vidrio | Sin enchaquetado
5to NIVEL | UMA - 5 - 2C | DUCTO |  | 5 | 16 | 8 | Lana de vidrio | Sin enchaquetado
5to NIVEL | UMA - 5 - 2C | Dif. Iny. | 1 | 0.5 | 16 | 16 | Lana de vidrio | Sin enchaquetado
5to NIVEL | UMA - 5 - 2C | VAV | VAV - 5 - 43 |  | 0 | 0 | Lana de vidrio | Sin enchaquetado
5to NIVEL | UMA - 5 - 2C | DUCTO |  | 5 | 14 | 6 | Lana de vidrio | Sin enchaquetado
5to NIVEL | UMA - 5 - 2C | Dif. Iny. | 1 | 0.5 | 14 | 14 | Lana de vidrio | Sin enchaquetado
5to NIVEL | UMA - 5 - 2C | VAV | VAV - 5 - 44 |  | 0 | 0 | Lana de vidrio | Sin enchaquetado
5to NIVEL | UMA - 5 - 2C | DUCTO |  | 5 | 12 | 6 | Lana de vidrio | Sin enchaquetado
5to NIVEL | UMA - 5 - 2C | Dif. Iny. | 1 | 0.5 | 12 | 12 | Lana de vidrio | Sin enchaquetado
5to NIVEL | UMA - 5 - 2C | VAV | VAV - 5 - 45 |  | 0 | 0 | Lana de vidrio | Sin enchaquetado
5to NIVEL | UMA - 5 - 2C | DUCTO |  | 5 | 12 | 6 | Lana de vidrio | Sin enchaquetado
5to NIVEL | UMA - 5 - 2C | Dif. Iny. | 1 | 0.5 | 12 | 12 | Lana de vidrio | Sin enchaquetado
5to NIVEL | UMA - 5 - 2C - R | DUCTO |  | 13 | 26 | 18 | Lana de vidrio | Sin enchaquetado
5to NIVEL | UMA - 5 - 2C - R | DUCTO |  | 2 | 14 | 8 | Lana de vidrio | Sin enchaquetado
5to NIVEL | UMA - 5 - 2C - R | DUCTO |  | 3 | 26 | 18 | Lana de vidrio | Sin enchaquetado
5to NIVEL | UMA - 5 - 2C - R | DUCTO |  | 14 | 26 | 16 | Lana de vidrio | Sin enchaquetado
5to NIVEL | UMA - 5 - 2C - R | DUCTO |  | 16 | 12 | 8 | Lana de vidrio | Sin enchaquetado
5to NIVEL | UMA - 5 - 2C - R | DUCTO |  | 11 | 22 | 16 | Lana de vidrio | Sin enchaquetado
5to NIVEL | UMA - 5 - 2C - R | DUCTO |  | 12 | 18 | 14 | Lana de vidrio | Sin enchaquetado
5to NIVEL | UMA - 5 - 2C - R | DUCTO |  | 5 | 14 | 12 | Lana de vidrio | Sin enchaquetado
5to NIVEL | UMA - 5 - 2C - R | DUCTO |  | 6 | 12 | 8 | Lana de vidrio | Sin enchaquetado
5to NIVEL | UMA - 5 - 2C - R | DUCTO |  | 4 | 12 | 6 | Lana de vidrio | Sin enchaquetado
5to NIVEL | UMA - 5 - 2C - R | REE | 1 | 0.5 | 10 | 10 | Lana de vidrio | Sin enchaquetado
5to NIVEL | UMA - 5 - 2C - R | REE | 2 | 1 | 12 | 12 | Lana de vidrio | Sin enchaquetado
5to NIVEL | UMA - 5 - 2C - R | REE | 9 | 4.5 | 14 | 14 | Lana de vidrio | Sin enchaquetado
5to NIVEL |  |  |  |  | 0 | 0 | Lana de vidrio | Sin enchaquetado
5to NIVEL | UMA - 5 -2A | DUCTO |  | 13 | 30 | 26 | Lana de vidrio | Sin enchaquetado
5to NIVEL | UMA - 5 -2A | DUCTO |  | 5 | 26 | 22 | Lana de vidrio | Sin enchaquetado
5to NIVEL | UMA - 5 -2A | DUCTO |  | 4 | 24 | 20 | Lana de vidrio | Sin enchaquetado
5to NIVEL | UMA - 5 -2A | DUCTO |  | 7 | 22 | 16 | Lana de vidrio | Sin enchaquetado
5to NIVEL | UMA - 5 -2A | DUCTO |  | 8 | 16 | 16 | Lana de vidrio | Sin enchaquetado
5to NIVEL | UMA - 5 -2A | DUCTO |  | 5 | 16 | 14 | Lana de vidrio | Sin enchaquetado
5to NIVEL | UMA - 5 -2A | DUCTO |  | 6 | 12 | 10 | Lana de vidrio | Sin enchaquetado
5to NIVEL | UMA - 5 -2A | DUCTO |  | 2 | 8 | 8 | Lana de vidrio | Sin enchaquetado
5to NIVEL | UMA - 5 -2A | DUCTO |  | 7 | 14 | 12 | Lana de vidrio | Sin enchaquetado
5to NIVEL | UMA - 5 -2A | DUCTO |  | 2 | 14 | 6 | Lana de vidrio | Sin enchaquetado
5to NIVEL | UMA - 5 -2A | DUCTO |  | 7 | 12 | 10 | Lana de vidrio | Sin enchaquetado
5to NIVEL | UMA - 5 -2A | DUCTO |  | 4 | 12 | 6 | Lana de vidrio | Sin enchaquetado
5to NIVEL | UMA - 5 -2A | DUCTO |  | 2 | 12 | 8 | Lana de vidrio | Sin enchaquetado
5to NIVEL | UMA - 5 -2A | DUCTO |  | 7 | 20 | 20 | Lana de vidrio | Sin enchaquetado
5to NIVEL | UMA - 5 -2A | DUCTO |  | 3 | 10 | 8 | Lana de vidrio | Sin enchaquetado
5to NIVEL | UMA - 5 -2A | DUCTO |  | 4 | 20 | 18 | Lana de vidrio | Sin enchaquetado
5to NIVEL | UMA - 5 -2A | DUCTO |  | 4 | 18 | 16 | Lana de vidrio | Sin enchaquetado
5to NIVEL | UMA - 5 -2A | DUCTO |  | 4 | 16 | 16 | Lana de vidrio | Sin enchaquetado
5to NIVEL | UMA - 5 -2A | DUCTO |  | 4 | 16 | 14 | Lana de vidrio | Sin enchaquetado
5to NIVEL | UMA - 5 -2A | DUCTO |  | 4 | 14 | 12 | Lana de vidrio | Sin enchaquetado
5to NIVEL | UMA - 5 -2A | DUCTO |  | 4 | 14 | 8 | Lana de vidrio | Sin enchaquetado
5to NIVEL | UMA - 5 -2A | D. CIRCULAR |  | 15 | 8 | 8 | Lana de vidrio | Sin enchaquetado
5to NIVEL | UMA - 5 -2A | D. CIRCULAR |  | 1 | 12 | 12 | Lana de vidrio | Sin enchaquetado
5to NIVEL | UMA - 5 -2A | VAV | VAV - 5 -1 |  | 0 | 0 | Lana de vidrio | Sin enchaquetado
5to NIVEL | UMA - 5 -2A | DUCTO |  | 5 | 14 | 6 | Lana de vidrio | Sin enchaquetado
5to NIVEL | UMA - 5 -2A | Dif. Iny. | 1 | 0.5 | 14 | 14 | Lana de vidrio | Sin enchaquetado
5to NIVEL | UMA - 5 -2A | VAV | VAV - 5 - 02 |  | 0 | 0 | Lana de vidrio | Sin enchaquetado
5to NIVEL | UMA - 5 -2A | DUCTO |  | 5 | 14 | 6 | Lana de vidrio | Sin enchaquetado
5to NIVEL | UMA - 5 -2A | Dif. Iny. | 1 | 0.5 | 14 | 14 | Lana de vidrio | Sin enchaquetado
5to NIVEL | UMA - 5 -2A | VAV | VAV - 5 - 03 |  | 0 | 0 | Lana de vidrio | Sin enchaquetado
5to NIVEL | UMA - 5 -2A | DUCTO |  | 5 | 14 | 6 | Lana de vidrio | Sin enchaquetado
5to NIVEL | UMA - 5 -2A | Dif. Iny. | 1 | 0.5 | 14 | 14 | Lana de vidrio | Sin enchaquetado
5to NIVEL | UMA - 5 -2A | VAV | VAV - 5 - 04 |  | 0 | 0 | Lana de vidrio | Sin enchaquetado
5to NIVEL | UMA - 5 -2A | DUCTO |  | 5 | 14 | 6 | Lana de vidrio | Sin enchaquetado
5to NIVEL | UMA - 5 -2A | Dif. Iny. | 1 | 0.5 | 14 | 14 | Lana de vidrio | Sin enchaquetado
5to NIVEL | UMA - 5 -2A | VAV | VAV - 5 - 05 |  | 0 | 0 | Lana de vidrio | Sin enchaquetado
5to NIVEL | UMA - 5 -2A | DUCTO |  | 5 | 14 | 6 | Lana de vidrio | Sin enchaquetado
5to NIVEL | UMA - 5 -2A | Dif. Iny. | 1 | 0.5 | 14 | 14 | Lana de vidrio | Sin enchaquetado
5to NIVEL | UMA - 5 -2A | VAV | VAV - 5 - 06 |  | 0 | 0 | Lana de vidrio | Sin enchaquetado
5to NIVEL | UMA - 5 -2A | DUCTO |  | 5 | 14 | 6 | Lana de vidrio | Sin enchaquetado
5to NIVEL | UMA - 5 -2A | Dif. Iny. | 1 | 0.5 | 14 | 14 | Lana de vidrio | Sin enchaquetado
5to NIVEL | UMA - 5 -2A | VAV | VAV - 5 - 07 |  | 0 | 0 | Lana de vidrio | Sin enchaquetado
5to NIVEL | UMA - 5 -2A | DUCTO |  | 4 | 14 | 6 | Lana de vidrio | Sin enchaquetado
5to NIVEL | UMA - 5 -2A | Dif. Iny. | 1 | 0.5 | 14 | 14 | Lana de vidrio | Sin enchaquetado
5to NIVEL | UMA - 5 -2A | VAV | VAV - 5 - 08 |  | 0 | 0 | Lana de vidrio | Sin enchaquetado
5to NIVEL | UMA - 5 -2A | DUCTO |  | 5 | 14 | 8 | Lana de vidrio | Sin enchaquetado
5to NIVEL | UMA - 5 -2A | Dif. Iny. | 1 | 0.5 | 14 | 14 | Lana de vidrio | Sin enchaquetado
5to NIVEL | UMA - 5 -2A | VAV | VAV - 5 - 09 |  | 0 | 0 | Lana de vidrio | Sin enchaquetado
5to NIVEL | UMA - 5 -2A | DUCTO |  | 5 | 12 | 6 | Lana de vidrio | Sin enchaquetado
5to NIVEL | UMA - 5 -2A | Dif. Iny. | 1 | 0.5 | 12 | 12 | Lana de vidrio | Sin enchaquetado
5to NIVEL | UMA - 5 -2A | VAV | VAV - 5 - 10 |  | 0 | 0 | Lana de vidrio | Sin enchaquetado
5to NIVEL | UMA - 5 -2A | DUCTO |  | 5 | 12 | 6 | Lana de vidrio | Sin enchaquetado
5to NIVEL | UMA - 5 -2A | Dif. Iny. | 1 | 0.5 | 12 | 12 | Lana de vidrio | Sin enchaquetado
5to NIVEL | UMA - 5 -2A | VAV | VAV - 5 - 11 |  | 0 | 0 | Lana de vidrio | Sin enchaquetado
5to NIVEL | UMA - 5 -2A | DUCTO |  | 5 | 14 | 8 | Lana de vidrio | Sin enchaquetado
5to NIVEL | UMA - 5 -2A | Dif. Iny. | 1 | 0.5 | 14 | 14 | Lana de vidrio | Sin enchaquetado
5to NIVEL | UMA - 5 -2A | VAV | VAV - 5 - 12 |  | 0 | 0 | Lana de vidrio | Sin enchaquetado
5to NIVEL | UMA - 5 -2A | DUCTO |  | 5 | 12 | 6 | Lana de vidrio | Sin enchaquetado
5to NIVEL | UMA - 5 -2A | Dif. Iny. | 1 | 0.5 | 12 | 12 | Lana de vidrio | Sin enchaquetado
5to NIVEL | UMA - 5 -2A | VAV | VAV - 5 - 13 |  | 0 | 0 | Lana de vidrio | Sin enchaquetado
5to NIVEL | UMA - 5 -2A | DUCTO |  | 5 | 14 | 8 | Lana de vidrio | Sin enchaquetado
5to NIVEL | UMA - 5 -2A | Dif. Iny. | 1 | 0.5 | 14 | 14 | Lana de vidrio | Sin enchaquetado
5to NIVEL | UMA - 5 -2A | VAV | VAV - 5 - 14 |  | 0 | 0 | Lana de vidrio | Sin enchaquetado
5to NIVEL | UMA - 5 -2A | DUCTO |  | 5 | 12 | 6 | Lana de vidrio | Sin enchaquetado
5to NIVEL | UMA - 5 -2A | Dif. Iny. | 1 | 0.5 | 12 | 12 | Lana de vidrio | Sin enchaquetado
5to NIVEL | UMA - 5 -2A | VAV | VAV - 5 - 15 |  | 0 | 0 | Lana de vidrio | Sin enchaquetado
5to NIVEL | UMA - 5 -2A | DUCTO |  | 5 | 12 | 6 | Lana de vidrio | Sin enchaquetado
5to NIVEL | UMA - 5 -2A | Dif. Iny. | 1 | 0.5 | 12 | 12 | Lana de vidrio | Sin enchaquetado
5to NIVEL | UMA - 5 -2A | VAV | VAV - 5 - 16 |  | 0 | 0 | Lana de vidrio | Sin enchaquetado
5to NIVEL | UMA - 5 -2A | DUCTO |  | 5 | 12 | 6 | Lana de vidrio | Sin enchaquetado
5to NIVEL | UMA - 5 -2A | Dif. Iny. | 1 | 0.5 | 12 | 12 | Lana de vidrio | Sin enchaquetado
5to NIVEL | UMA - 5 -2A | VAV | VAV - 5 - 17 |  | 0 | 0 | Lana de vidrio | Sin enchaquetado
5to NIVEL | UMA - 5 -2A | DUCTO |  | 0.5 | 14 | 14 | Lana de vidrio | Sin enchaquetado
5to NIVEL | UMA - 5 -2A | DUCTO |  | 2 | 12 | 12 | Lana de vidrio | Sin enchaquetado
5to NIVEL | UMA - 5 -2A | DUCTO |  | 2 | 10 | 10 | Lana de vidrio | Sin enchaquetado
5to NIVEL | UMA - 5 -2A | DUCTO |  | 12 | 10 | 6 | Lana de vidrio | Sin enchaquetado
5to NIVEL | UMA - 5 -2A | Dif. Iny. | 4 | 2 | 10 | 10 | Lana de vidrio | Sin enchaquetado
5to NIVEL | UMA - 5 -2A | VAV | VAV - 5 - 18 |  | 0 | 0 | Lana de vidrio | Sin enchaquetado
5to NIVEL | UMA - 5 -2A | DUCTO |  | 5 | 12 | 8 | Lana de vidrio | Sin enchaquetado
5to NIVEL | UMA - 5 -2A | Dif. Iny. | 1 | 0.5 | 12 | 12 | Lana de vidrio | Sin enchaquetado
5to NIVEL | UMA - 5 -2A | VAV | VAV - 5 - 19 |  | 0 | 0 | Lana de vidrio | Sin enchaquetado
5to NIVEL | UMA - 5 -2A | DUCTO |  | 5 | 12 | 8 | Lana de vidrio | Sin enchaquetado
5to NIVEL | UMA - 5 -2A | Dif. Iny. | 1 | 0.5 | 12 | 12 | Lana de vidrio | Sin enchaquetado
5to NIVEL | UMA - 5 -2A - R | DUCTO |  | 10 | 30 | 24 | Lana de vidrio | Sin enchaquetado
5to NIVEL | UMA - 5 -2A - R | DUCTO |  | 9 | 30 | 16 | Lana de vidrio | Sin enchaquetado
5to NIVEL | UMA - 5 -2A - R | DUCTO |  | 6 | 28 | 16 | Lana de vidrio | Sin enchaquetado
5to NIVEL | UMA - 5 -2A - R | DUCTO |  | 14 | 24 | 16 | Lana de vidrio | Sin enchaquetado
5to NIVEL | UMA - 5 -2A - R | DUCTO |  | 7 | 18 | 16 | Lana de vidrio | Sin enchaquetado
5to NIVEL | UMA - 5 -2A - R | DUCTO |  | 11 | 14 | 14 | Lana de vidrio | Sin enchaquetado
5to NIVEL | UMA - 5 -2A - R | DUCTO |  | 7 | 14 | 12 | Lana de vidrio | Sin enchaquetado
5to NIVEL | UMA - 5 -2A - R | DUCTO |  | 10 | 12 | 10 | Lana de vidrio | Sin enchaquetado
5to NIVEL | UMA - 5 -2A - R | DUCTO |  | 3 | 10 | 10 | Lana de vidrio | Sin enchaquetado
5to NIVEL | UMA - 5 -2A - R | DUCTO |  | 9 | 12 | 8 | Lana de vidrio | Sin enchaquetado
5to NIVEL | UMA - 5 -2A - R | DUCTO |  | 8 | 10 | 6 | Lana de vidrio | Sin enchaquetado
5to NIVEL | UMA - 5 -2A - R | DUCTO |  | 6 | 14 | 10 | Lana de vidrio | Sin enchaquetado
5to NIVEL | UMA - 5 -2A - R | DUCTO |  | 8 | 10 | 8 | Lana de vidrio | Sin enchaquetado
5to NIVEL | UMA - 5 -2A - R | DUCTO |  | 5 | 14 | 6 | Lana de vidrio | Sin enchaquetado
5to NIVEL | UMA - 5 -2A - R | DUCTO |  | 3 | 22 | 16 | Lana de vidrio | Sin enchaquetado
5to NIVEL | UMA - 5 -2A - R | DUCTO |  | 5 | 20 | 16 | Lana de vidrio | Sin enchaquetado
5to NIVEL | UMA - 5 -2A - R | DUCTO |  | 4 | 18 | 14 | Lana de vidrio | Sin enchaquetado
5to NIVEL | UMA - 5 -2A - R | DUCTO |  | 5 | 14 | 8 | Lana de vidrio | Sin enchaquetado
5to NIVEL | UMA - 5 -2A - R | REE | 6 | 3 | 10 | 10 | Lana de vidrio | Sin enchaquetado
5to NIVEL | UMA - 5 -2A - R | REE | 10 | 5 | 12 | 12 | Lana de vidrio | Sin enchaquetado
5to NIVEL | UMA - 5 -2A - R | REE | 4 | 2 | 14 | 14 | Lana de vidrio | Sin enchaquetado
5to NIVEL |  |  |  |  | 0 | 0 | Lana de vidrio | Sin enchaquetado
5to NIVEL | UMA - 5 - 1B | DUCTO |  | 23 | 22 | 16 | Lana de vidrio | Sin enchaquetado
5to NIVEL | UMA - 5 - 1B | DUCTO |  | 5 | 22 | 16 | Lana de vidrio | Sin enchaquetado
5to NIVEL | UMA - 5 - 1B | DUCTO |  | 6 | 20 | 16 | Lana de vidrio | Sin enchaquetado
5to NIVEL | UMA - 5 - 1B | DUCTO |  | 2 | 16 | 16 | Lana de vidrio | Sin enchaquetado
5to NIVEL | UMA - 5 - 1B | DUCTO |  | 6 | 14 | 14 | Lana de vidrio | Sin enchaquetado
5to NIVEL | UMA - 5 - 1B | DUCTO |  | 8 | 14 | 12 | Lana de vidrio | Sin enchaquetado
5to NIVEL | UMA - 5 - 1B | DUCTO |  | 7 | 14 | 10 | Lana de vidrio | Sin enchaquetado
5to NIVEL | UMA - 5 - 1B | DUCTO |  | 5 | 14 | 8 | Lana de vidrio | Sin enchaquetado
5to NIVEL | UMA - 5 - 1B | DUCTO |  | 9 | 10 | 6 | Lana de vidrio | Sin enchaquetado
5to NIVEL | UMA - 5 - 1B | Dif. Iny. | 3 | 1.5 | 10 | 10 | Lana de vidrio | Sin enchaquetado
5to NIVEL | UMA - 5 - 1B | Dif. Iny. | 6 | 3 | 12 | 12 | Lana de vidrio | Sin enchaquetado
5to NIVEL | UMA - 5 - 1B | Dif. Iny. | 1 | 0.5 | 14 | 14 | Lana de vidrio | Sin enchaquetado
5to NIVEL | UMA - 5 - 1B - R | DUCTO |  | 10 | 18 | 16 | Lana de vidrio | Sin enchaquetado
5to NIVEL | UMA - 5 - 1B - R | DUCTO |  | 15 | 18 | 14 | Lana de vidrio | Sin enchaquetado
5to NIVEL | UMA - 5 - 1B - R | DUCTO |  | 6 | 16 | 12 | Lana de vidrio | Sin enchaquetado
5to NIVEL | UMA - 5 - 1B - R | DUCTO |  | 8 | 14 | 10 | Lana de vidrio | Sin enchaquetado
5to NIVEL | UMA - 5 - 1B - R | DUCTO |  | 8 | 10 | 10 | Lana de vidrio | Sin enchaquetado
5to NIVEL | UMA - 5 - 1B - R | DUCTO |  | 6 | 10 | 6 | Lana de vidrio | Sin enchaquetado
5to NIVEL | UMA - 5 - 1B - R | REE | 4 | 2 | 10 | 10 | Lana de vidrio | Sin enchaquetado
5to NIVEL | UMA - 5 - 1B - R | REE | 2 | 1 | 12 | 12 | Lana de vidrio | Sin enchaquetado
5to NIVEL |  |  |  |  | 0 | 0 | Lana de vidrio | Sin enchaquetado
5to NIVEL | UMA - 5 - 1C | DUCTO |  | 22 | 22 | 16 | Lana de vidrio | Sin enchaquetado
5to NIVEL | UMA - 5 - 1C | DUCTO |  | 6 | 18 | 8 | Lana de vidrio | Sin enchaquetado
5to NIVEL | UMA - 5 - 1C | DUCTO |  | 2 | 18 | 16 | Lana de vidrio | Sin enchaquetado
5to NIVEL | UMA - 5 - 1C | DUCTO |  | 15 | 16 | 16 | Lana de vidrio | Sin enchaquetado
5to NIVEL | UMA - 5 - 1C | DUCTO |  | 7 | 16 | 12 | Lana de vidrio | Sin enchaquetado
5to NIVEL | UMA - 5 - 1C | DUCTO |  | 11 | 10 | 6 | Lana de vidrio | Sin enchaquetado
5to NIVEL | UMA - 5 - 1C | DUCTO |  | 7 | 14 | 12 | Lana de vidrio | Sin enchaquetado
5to NIVEL | UMA - 5 - 1C | DUCTO |  | 7 | 12 | 10 | Lana de vidrio | Sin enchaquetado
5to NIVEL | UMA - 5 - 1C | DUCTO |  | 5 | 12 | 8 | Lana de vidrio | Sin enchaquetado
5to NIVEL | UMA - 5 - 1C | Dif. Iny. | 2 | 1 | 10 | 10 | Lana de vidrio | Sin enchaquetado
5to NIVEL | UMA - 5 - 1C | Dif. Iny. | 6 | 3 | 12 | 12 | Lana de vidrio | Sin enchaquetado
5to NIVEL | UMA - 5 - 1C | Dif. Iny. | 1 | 0.5 | 18 | 18 | Lana de vidrio | Sin enchaquetado
5to NIVEL | UMA - 5 - 1C - R | DUCTO |  | 25 | 20 | 16 | Lana de vidrio | Sin enchaquetado
5to NIVEL | UMA - 5 - 1C - R | DUCTO |  | 5 | 16 | 8 | Lana de vidrio | Sin enchaquetado
5to NIVEL | UMA - 5 - 1C - R | DUCTO |  | 6 | 18 | 14 | Lana de vidrio | Sin enchaquetado
5to NIVEL | UMA - 5 - 1C - R | DUCTO |  | 8 | 16 | 14 | Lana de vidrio | Sin enchaquetado
5to NIVEL | UMA - 5 - 1C - R | DUCTO |  | 8 | 16 | 12 | Lana de vidrio | Sin enchaquetado
5to NIVEL | UMA - 5 - 1C - R | DUCTO |  | 7 | 12 | 10 | Lana de vidrio | Sin enchaquetado
5to NIVEL | UMA - 5 - 1C - R | DUCTO |  | 6 | 12 | 6 | Lana de vidrio | Sin enchaquetado
5to NIVEL | UMA - 5 - 1C - R | REE | 4 | 2 | 10 | 10 | Lana de vidrio | Sin enchaquetado
5to NIVEL | UMA - 5 - 1C - R | REE | 2 | 1 | 12 | 12 | Lana de vidrio | Sin enchaquetado
5to NIVEL | UMA - 5 - 1C - R | REE | 1 | 0.5 | 16 | 16 | Lana de vidrio | Sin enchaquetado
5to NIVEL |  |  |  |  | 0 | 0 | Lana de vidrio | Sin enchaquetado
5to NIVEL | UMA - 5 - 2D | DUCTO |  | 20 | 40 | 20 | Lana de vidrio | Sin enchaquetado
5to NIVEL | UMA - 5 - 2D | DUCTO |  | 2 | 14 | 12 | Lana de vidrio | Sin enchaquetado
5to NIVEL | UMA - 5 - 2D | DUCTO |  | 3 | 12 | 10 | Lana de vidrio | Sin enchaquetado
5to NIVEL | UMA - 5 - 2D | DUCTO |  | 8 | 40 | 18 | Lana de vidrio | Sin enchaquetado
5to NIVEL | UMA - 5 - 2D | DUCTO |  | 14 | 10 | 10 | Lana de vidrio | Sin enchaquetado
5to NIVEL | UMA - 5 - 2D | DUCTO |  | 8 | 30 | 18 | Lana de vidrio | Sin enchaquetado
5to NIVEL | UMA - 5 - 2D | DUCTO |  | 10 | 22 | 20 | Lana de vidrio | Sin enchaquetado
5to NIVEL | UMA - 5 - 2D | DUCTO |  | 13 | 12 | 12 | Lana de vidrio | Sin enchaquetado
5to NIVEL | UMA - 5 - 2D | DUCTO |  | 3 | 8 | 8 | Lana de vidrio | Sin enchaquetado
5to NIVEL | UMA - 5 - 2D | DUCTO |  | 7 | 16 | 14 | Lana de vidrio | Sin enchaquetado
5to NIVEL | UMA - 5 - 2D | D. CIRCULAR |  | 13 | 8 | 8 | Lana de vidrio | Sin enchaquetado
5to NIVEL | UMA - 5 - 2D | VAV | VAV - 5 -48 |  | 0 | 0 | Lana de vidrio | Sin enchaquetado
5to NIVEL | UMA - 5 - 2D | DUCTO |  | 5 | 16 | 8 | Lana de vidrio | Sin enchaquetado
5to NIVEL | UMA - 5 - 2D | Dif. Iny. | 1 | 0.5 | 16 | 16 | Lana de vidrio | Sin enchaquetado
5to NIVEL | UMA - 5 - 2D | VAV | VAV - 5 - 49 |  | 0 | 0 | Lana de vidrio | Sin enchaquetado
5to NIVEL | UMA - 5 - 2D | DUCTO |  | 5 | 16 | 8 | Lana de vidrio | Sin enchaquetado
5to NIVEL | UMA - 5 - 2D | Dif. Iny. | 1 | 0.5 | 16 | 16 | Lana de vidrio | Sin enchaquetado
5to NIVEL | UMA - 5 - 2D | VAV | VAV - 5 - 50 |  | 0 | 0 | Lana de vidrio | Sin enchaquetado
5to NIVEL | UMA - 5 - 2D | DUCTO |  | 5 | 16 | 8 | Lana de vidrio | Sin enchaquetado
5to NIVEL | UMA - 5 - 2D | Dif. Iny. | 1 | 0.5 | 16 | 16 | Lana de vidrio | Sin enchaquetado
5to NIVEL | UMA - 5 - 2D | VAV | VAV - 5 - 51 |  | 0 | 0 | Lana de vidrio | Sin enchaquetado
5to NIVEL | UMA - 5 - 2D | DUCTO |  | 5 | 16 | 8 | Lana de vidrio | Sin enchaquetado
5to NIVEL | UMA - 5 - 2D | Dif. Iny. | 1 | 0.5 | 16 | 16 | Lana de vidrio | Sin enchaquetado
5to NIVEL | UMA - 5 - 2D | VAV | VAV - 5 - 52 |  | 0 | 0 | Lana de vidrio | Sin enchaquetado
5to NIVEL | UMA - 5 - 2D | DUCTO |  | 5 | 16 | 8 | Lana de vidrio | Sin enchaquetado
5to NIVEL | UMA - 5 - 2D | Dif. Iny. | 1 | 0.5 | 16 | 16 | Lana de vidrio | Sin enchaquetado
5to NIVEL | UMA - 5 - 2D | VAV | VAV - 5 - 53 |  | 0 | 0 | Lana de vidrio | Sin enchaquetado
5to NIVEL | UMA - 5 - 2D | DUCTO |  | 5 | 16 | 8 | Lana de vidrio | Sin enchaquetado
5to NIVEL | UMA - 5 - 2D | Dif. Iny. | 1 | 0.5 | 16 | 16 | Lana de vidrio | Sin enchaquetado
5to NIVEL | UMA - 5 - 2D | VAV | VAV - 5 - 54 |  | 0 | 0 | Lana de vidrio | Sin enchaquetado
5to NIVEL | UMA - 5 - 2D | DUCTO |  | 4 | 16 | 8 | Lana de vidrio | Sin enchaquetado
5to NIVEL | UMA - 5 - 2D | Dif. Iny. | 1 | 0.5 | 16 | 16 | Lana de vidrio | Sin enchaquetado
5to NIVEL | UMA - 5 - 2D | VAV | VAV - 5 - 55 |  | 0 | 0 | Lana de vidrio | Sin enchaquetado
5to NIVEL | UMA - 5 - 2D | DUCTO |  | 5 | 16 | 8 | Lana de vidrio | Sin enchaquetado
5to NIVEL | UMA - 5 - 2D | Dif. Iny. | 1 | 0.5 | 16 | 16 | Lana de vidrio | Sin enchaquetado
5to NIVEL | UMA - 5 - 2D | VAV | VAV - 5 - 56 |  | 0 | 0 | Lana de vidrio | Sin enchaquetado
5to NIVEL | UMA - 5 - 2D | DUCTO |  | 5 | 16 | 8 | Lana de vidrio | Sin enchaquetado
5to NIVEL | UMA - 5 - 2D | Dif. Iny. | 1 | 0.5 | 16 | 16 | Lana de vidrio | Sin enchaquetado
5to NIVEL | UMA - 5 - 2D | VAV | VAV - 5 - 57 |  | 0 | 0 | Lana de vidrio | Sin enchaquetado
5to NIVEL | UMA - 5 - 2D | DUCTO |  | 5 | 14 | 6 | Lana de vidrio | Sin enchaquetado
5to NIVEL | UMA - 5 - 2D | Dif. Iny. | 1 | 0.5 | 14 | 14 | Lana de vidrio | Sin enchaquetado
5to NIVEL | UMA - 5 - 2D | VAV | VAV - 5 - 58 |  | 0 | 0 | Lana de vidrio | Sin enchaquetado
5to NIVEL | UMA - 5 - 2D | DUCTO |  | 5 | 10 | 10 | Lana de vidrio | Sin enchaquetado
5to NIVEL | UMA - 5 - 2D | Dif. Iny. | 1 | 0.5 | 10 | 10 | Lana de vidrio | Sin enchaquetado
5to NIVEL | UMA - 5 - 2D | VAV | VAV - 5 - 59 |  | 0 | 0 | Lana de vidrio | Sin enchaquetado
5to NIVEL | UMA - 5 - 2D | DUCTO |  | 5 | 12 | 8 | Lana de vidrio | Sin enchaquetado
5to NIVEL | UMA - 5 - 2D | Dif. Iny. | 1 | 0.5 | 12 | 12 | Lana de vidrio | Sin enchaquetado
5to NIVEL | UMA - 5 - 2D | VAV | VAV - 5 - 60 |  | 0 | 0 | Lana de vidrio | Sin enchaquetado
5to NIVEL | UMA - 5 - 2D | DUCTO |  | 5 | 12 | 8 | Lana de vidrio | Sin enchaquetado
5to NIVEL | UMA - 5 - 2D | Dif. Iny. | 1 | 0.5 | 12 | 12 | Lana de vidrio | Sin enchaquetado
5to NIVEL | UMA - 5 - 2D | VAV | VAV - 5 - 61 |  | 0 | 0 | Lana de vidrio | Sin enchaquetado
5to NIVEL | UMA - 5 - 2D | DUCTO |  | 3 | 12 | 10 | Lana de vidrio | Sin enchaquetado
5to NIVEL | UMA - 5 - 2D | DUCTO |  | 6 | 12 | 6 | Lana de vidrio | Sin enchaquetado
5to NIVEL | UMA - 5 - 2D | Dif. Iny. | 2 | 1 | 12 | 12 | Lana de vidrio | Sin enchaquetado
5to NIVEL | UMA - 5 - 2D | VAV | VAV - 5 - 62 |  | 0 | 0 | Lana de vidrio | Sin enchaquetado
5to NIVEL | UMA - 5 - 2D | DUCTO |  | 5 | 10 | 6 | Lana de vidrio | Sin enchaquetado
5to NIVEL | UMA - 5 - 2D | Dif. Iny. | 1 | 0.5 | 10 | 10 | Lana de vidrio | Sin enchaquetado
5to NIVEL | UMA - 5 - 2D - R | DUCTO |  | 12 | 28 | 24 | Lana de vidrio | Sin enchaquetado
5to NIVEL | UMA - 5 - 2D - R | DUCTO |  | 10 | 12 | 6 | Lana de vidrio | Sin enchaquetado
5to NIVEL | UMA - 5 - 2D - R | DUCTO |  | 14 | 28 | 22 | Lana de vidrio | Sin enchaquetado
5to NIVEL | UMA - 5 - 2D - R | DUCTO |  | 2 | 12 | 12 | Lana de vidrio | Sin enchaquetado
5to NIVEL | UMA - 5 - 2D - R | DUCTO |  | 4 | 10 | 10 | Lana de vidrio | Sin enchaquetado
5to NIVEL | UMA - 5 - 2D - R | DUCTO |  | 4 | 10 | 6 | Lana de vidrio | Sin enchaquetado
5to NIVEL | UMA - 5 - 2D - R | DUCTO |  | 3 | 30 | 18 | Lana de vidrio | Sin enchaquetado
5to NIVEL | UMA - 5 - 2D - R | DUCTO |  | 12 | 28 | 18 | Lana de vidrio | Sin enchaquetado
5to NIVEL | UMA - 5 - 2D - R | DUCTO |  | 11 | 22 | 16 | Lana de vidrio | Sin enchaquetado
5to NIVEL | UMA - 5 - 2D - R | DUCTO |  | 5 | 20 | 16 | Lana de vidrio | Sin enchaquetado
5to NIVEL | UMA - 5 - 2D - R | DUCTO |  | 5 | 16 | 14 | Lana de vidrio | Sin enchaquetado
5to NIVEL | UMA - 5 - 2D - R | DUCTO |  | 2 | 14 | 14 | Lana de vidrio | Sin enchaquetado
5to NIVEL | UMA - 5 - 2D - R | DUCTO |  | 23 | 12 | 12 | Lana de vidrio | Sin enchaquetado
5to NIVEL | UMA - 5 - 2D - R | DUCTO |  | 12 | 12 | 6 | Lana de vidrio | Sin enchaquetado
5to NIVEL | UMA - 5 - 2D - R | DUCTO |  | 3 | 12 | 8 | Lana de vidrio | Sin enchaquetado
5to NIVEL | UMA - 5 - 2D - R | DUCTO |  | 4 | 8 | 6 | Lana de vidrio | Sin enchaquetado
5to NIVEL | UMA - 5 - 2D - R | REE | 1 | 0.5 | 8 | 8 | Lana de vidrio | Sin enchaquetado
5to NIVEL | UMA - 5 - 2D - R | REE | 3 | 1.5 | 10 | 10 | Lana de vidrio | Sin enchaquetado
5to NIVEL | UMA - 5 - 2D - R | REE | 12 | 6 | 12 | 12 | Lana de vidrio | Sin enchaquetado
5to NIVEL |  |  |  |  | 0 | 0 | Lana de vidrio | Sin enchaquetado
5to NIVEL | UMA - 5 - 1D | DUCTO |  | 20 | 24 | 16 | Lana de vidrio | Sin enchaquetado
5to NIVEL | UMA - 5 - 1D | DUCTO |  | 5 | 20 | 14 | Lana de vidrio | Sin enchaquetado
5to NIVEL | UMA - 5 - 1D | DUCTO |  | 8 | 18 | 14 | Lana de vidrio | Sin enchaquetado
5to NIVEL | UMA - 5 - 1D | DUCTO |  | 4 | 16 | 12 | Lana de vidrio | Sin enchaquetado
5to NIVEL | UMA - 5 - 1D | DUCTO |  | 4 | 16 | 10 | Lana de vidrio | Sin enchaquetado
5to NIVEL | UMA - 5 - 1D | DUCTO |  | 5 | 12 | 10 | Lana de vidrio | Sin enchaquetado
5to NIVEL | UMA - 5 - 1D | DUCTO |  | 8 | 12 | 6 | Lana de vidrio | Sin enchaquetado
5to NIVEL | UMA - 5 - 1D | DUCTO |  | 9 | 10 | 6 | Lana de vidrio | Sin enchaquetado
5to NIVEL | UMA - 5 - 1D | DUCTO |  | 5 | 12 | 12 | Lana de vidrio | Sin enchaquetado
5to NIVEL | UMA - 5 - 1D | Dif. Iny. | 3 | 1.5 | 10 | 10 | Lana de vidrio | Sin enchaquetado
5to NIVEL | UMA - 5 - 1D | Dif. Iny. | 8 | 4 | 12 | 12 | Lana de vidrio | Sin enchaquetado
5to NIVEL | UMA - 5 - 1D - R | DUCTO |  | 17 | 20 | 14 | Lana de vidrio | Sin enchaquetado
5to NIVEL | UMA - 5 - 1D - R | DUCTO |  | 7 | 18 | 14 | Lana de vidrio | Sin enchaquetado
5to NIVEL | UMA - 5 - 1D - R | DUCTO |  | 8 | 16 | 14 | Lana de vidrio | Sin enchaquetado
5to NIVEL | UMA - 5 - 1D - R | DUCTO |  | 8 | 14 | 14 | Lana de vidrio | Sin enchaquetado
5to NIVEL | UMA - 5 - 1D - R | DUCTO |  | 10 | 12 | 10 | Lana de vidrio | Sin enchaquetado
5to NIVEL | UMA - 5 - 1D - R | DUCTO |  | 6 | 12 | 6 | Lana de vidrio | Sin enchaquetado
5to NIVEL | UMA - 5 - 1D - R | DUCTO |  | 3 | 12 | 8 | Lana de vidrio | Sin enchaquetado
5to NIVEL | UMA - 5 - 1D - R | REE | 4 | 2 | 10 | 10 | Lana de vidrio | Sin enchaquetado
5to NIVEL | UMA - 5 - 1D - R | REE | 4 | 2 | 12 | 12 | Lana de vidrio | Sin enchaquetado
5to NIVEL |  |  |  |  | 0 | 0 | Lana de vidrio | Sin enchaquetado
5to NIVEL | EP - 5 - 1C | DUCTO |  | 21 | 12 | 10 | Lana de vidrio | Sin enchaquetado
5to NIVEL | EP - 5 - 1C | DUCTO |  | 2 | 12 | 8 | Lana de vidrio | Sin enchaquetado
5to NIVEL | EP - 5 - 1C | DUCTO |  | 2 | 8 | 6 | Lana de vidrio | Sin enchaquetado
5to NIVEL | EP - 5 - 1C | D. CIRCULAR |  | 4 | 8 | 8 | Lana de vidrio | Sin enchaquetado
5to NIVEL | EP - 5 - 1C | VAV | VAV - 5 - 3 |  | 0 | 0 | Lana de vidrio | Sin enchaquetado
5to NIVEL | EP - 5 - 1C | DUCTO |  | 5 | 16 | 8 | Lana de vidrio | Sin enchaquetado
5to NIVEL | EP - 5 - 1C | Dif. Iny. | 1 | 0.5 | 16 | 16 | Lana de vidrio | Sin enchaquetado
5to NIVEL | EP - 5 - 1C | VAV | VAV - 5 - 4 |  | 0 | 0 | Lana de vidrio | Sin enchaquetado
5to NIVEL | EP - 5 - 1C | DUCTO |  | 5 | 10 | 8 | Lana de vidrio | Sin enchaquetado
5to NIVEL | EP - 5 - 1C | Dif. Iny. | 1 | 0.5 | 8 | 8 | Lana de vidrio | Sin enchaquetado
5to NIVEL |  |  |  |  | 0 | 0 | Lana de vidrio | Sin enchaquetado
5to NIVEL | EP - 5 - 1B | DUCTO |  | 20 | 12 | 10 | Lana de vidrio | Sin enchaquetado
5to NIVEL | EP - 5 - 1B | DUCTO |  | 2 | 12 | 8 | Lana de vidrio | Sin enchaquetado
5to NIVEL | EP - 5 - 1B | DUCTO |  | 2 | 8 | 6 | Lana de vidrio | Sin enchaquetado
5to NIVEL | EP - 5 - 1B | D. CIRCULAR |  | 3 | 8 | 8 | Lana de vidrio | Sin enchaquetado
5to NIVEL | EP - 5 - 1B | VAV | VAV - 5 - 1 |  | 0 | 0 | Lana de vidrio | Sin enchaquetado
5to NIVEL | EP - 5 - 1B | DUCTO |  | 5 | 16 | 8 | Lana de vidrio | Sin enchaquetado
5to NIVEL | EP - 5 - 1B | Dif. Iny. | 1 | 0.5 | 16 | 16 | Lana de vidrio | Sin enchaquetado
5to NIVEL | EP - 5 - 1B | VAV | VAV - 5 - 2 |  | 0 | 0 | Lana de vidrio | Sin enchaquetado
5to NIVEL | EP - 5 - 1B | DUCTO |  | 5 | 10 | 8 | Lana de vidrio | Sin enchaquetado
5to NIVEL | EP - 5 - 1B | Dif. Iny. | 1 | 0.5 | 8 | 8 | Lana de vidrio | Sin enchaquetado
[5 empty] | 0 | 0 | Lana de vidrio | Sin enchaquetado
6to NIVEL |  |  |  |  | 0 | 0 | Lana de vidrio | Sin enchaquetado
6to NIVEL |  |  |  |  | 0 | 0 | Lana de vidrio | Sin enchaquetado
6to NIVEL |  |  |  |  | 0 | 0 | Lana de vidrio | Sin enchaquetado
6to NIVEL | UMA - 6 - 2B | DUCTO |  | 10 | 32 | 32 | Lana de vidrio | Sin enchaquetado
6to NIVEL | UMA - 6 - 2B | DUCTO |  | 4 | 26 | 18 | Lana de vidrio | Sin enchaquetado
6to NIVEL | UMA - 6 - 2B | DUCTO |  | 4 | 26 | 16 | Lana de vidrio | Sin enchaquetado
6to NIVEL | UMA - 6 - 2B | DUCTO |  | 5 | 20 | 16 | Lana de vidrio | Sin enchaquetado
6to NIVEL | UMA - 6 - 2B | DUCTO |  | 3 | 16 | 16 | Lana de vidrio | Sin enchaquetado
6to NIVEL | UMA - 6 - 2B | DUCTO |  | 2 | 14 | 14 | Lana de vidrio | Sin enchaquetado
6to NIVEL | UMA - 6 - 2B | DUCTO |  | 5 | 12 | 12 | Lana de vidrio | Sin enchaquetado
6to NIVEL | UMA - 6 - 2B | DUCTO |  | 6 | 10 | 8 | Lana de vidrio | Sin enchaquetado
6to NIVEL | UMA - 6 - 2B | DUCTO |  | 3 | 14 | 8 | Lana de vidrio | Sin enchaquetado
6to NIVEL | UMA - 6 - 2B | DUCTO |  | 5 | 30 | 20 | Lana de vidrio | Sin enchaquetado
6to NIVEL | UMA - 6 - 2B | DUCTO |  | 2 | 26 | 20 | Lana de vidrio | Sin enchaquetado
6to NIVEL | UMA - 6 - 2B | DUCTO |  | 7 | 20 | 20 | Lana de vidrio | Sin enchaquetado
6to NIVEL | UMA - 6 - 2B | DUCTO |  | 4 | 18 | 16 | Lana de vidrio | Sin enchaquetado
6to NIVEL | UMA - 6 - 2B | DUCTO |  | 3 | 14 | 10 | Lana de vidrio | Sin enchaquetado
6to NIVEL | UMA - 6 - 2B | DUCTO |  | 12 | 14 | 12 | Lana de vidrio | Sin enchaquetado
6to NIVEL | UMA - 6 - 2B | DUCTO |  | 4 | 12 | 10 | Lana de vidrio | Sin enchaquetado
6to NIVEL | UMA - 6 - 2B | DUCTO |  | 2 | 10 | 10 | Lana de vidrio | Sin enchaquetado
6to NIVEL | UMA - 6 - 2B | D. CIRCULAR |  | 2 | 6 | 6 | Lana de vidrio | Sin enchaquetado
6to NIVEL | UMA - 6 - 2B | D. CIRCULAR |  | 13 | 8 | 8 | Lana de vidrio | Sin enchaquetado
6to NIVEL | UMA - 6 - 2B | D. CIRCULAR |  | 5 | 10 | 10 | Lana de vidrio | Sin enchaquetado
6to NIVEL | UMA - 6 - 2B | VAV | VAV - 6 - 01 |  |  |  | Lana de vidrio | Sin enchaquetado
6to NIVEL | UMA - 6 - 2B | DUCTO |  | 5 | 14 | 8 | Lana de vidrio | Sin enchaquetado
6to NIVEL | UMA - 6 - 2B | Dif. Iny. | 1 | 0.5 | 14 | 14 | Lana de vidrio | Sin enchaquetado
6to NIVEL | UMA - 6 - 2B | VAV | VAV - 6 - 02 |  |  |  | Lana de vidrio | Sin enchaquetado
6to NIVEL | UMA - 6 - 2B | DUCTO |  | 5 | 14 | 8 | Lana de vidrio | Sin enchaquetado
6to NIVEL | UMA - 6 - 2B | Dif. Iny. | 1 | 0.5 | 14 | 14 | Lana de vidrio | Sin enchaquetado
6to NIVEL | UMA - 6 - 2B | VAV | VAV - 6 - 04 |  |  |  | Lana de vidrio | Sin enchaquetado
6to NIVEL | UMA - 6 - 2B | DUCTO |  | 3 | 12 | 12 | Lana de vidrio | Sin enchaquetado
6to NIVEL | UMA - 6 - 2B | DUCTO |  | 4 | 12 | 6 | Lana de vidrio | Sin enchaquetado
6to NIVEL | UMA - 6 - 2B | Dif. Iny. | 2 | 1 | 12 | 12 | Lana de vidrio | Sin enchaquetado
6to NIVEL | UMA - 6 - 2B | VAV | VAV - 6 - 03 |  |  |  | Lana de vidrio | Sin enchaquetado
6to NIVEL | UMA - 6 - 2B | DUCTO |  | 5 | 12 | 6 | Lana de vidrio | Sin enchaquetado
6to NIVEL | UMA - 6 - 2B | Dif. Iny. | 1 | 0.5 | 12 | 12 | Lana de vidrio | Sin enchaquetado
6to NIVEL | UMA - 6 - 2B | VAV | VAV - 6 - 05 |  |  |  | Lana de vidrio | Sin enchaquetado
6to NIVEL | UMA - 6 - 2B | DUCTO |  | 5 | 12 | 8 | Lana de vidrio | Sin enchaquetado
6to NIVEL | UMA - 6 - 2B | Dif. Iny. | 1 | 0.5 | 12 | 12 | Lana de vidrio | Sin enchaquetado
6to NIVEL | UMA - 6 - 2B | VAV | VAV - 6 - 06 |  |  |  | Lana de vidrio | Sin enchaquetado
6to NIVEL | UMA - 6 - 2B | DUCTO |  | 5 | 14 | 8 | Lana de vidrio | Sin enchaquetado
6to NIVEL | UMA - 6 - 2B | Dif. Iny. | 1 | 0.5 | 14 | 14 | Lana de vidrio | Sin enchaquetado
6to NIVEL | UMA - 6 - 2B | VAV | VAV - 6 - 07 |  |  |  | Lana de vidrio | Sin enchaquetado
6to NIVEL | UMA - 6 - 2B | DUCTO |  | 5 | 12 | 8 | Lana de vidrio | Sin enchaquetado
6to NIVEL | UMA - 6 - 2B | Dif. Iny. | 1 | 0.5 | 12 | 12 | Lana de vidrio | Sin enchaquetado
6to NIVEL | UMA - 6 - 2B | VAV | VAV - 6 - 08 |  |  |  | Lana de vidrio | Sin enchaquetado
6to NIVEL | UMA - 6 - 2B | DUCTO |  | 4 | 14 | 10 | Lana de vidrio | Sin enchaquetado
6to NIVEL | UMA - 6 - 2B | DUCTO |  | 5 | 14 | 6 | Lana de vidrio | Sin enchaquetado
6to NIVEL | UMA - 6 - 2B | Dif. Iny. | 2 | 1 | 14 | 14 | Lana de vidrio | Sin enchaquetado
6to NIVEL | UMA - 6 - 2B | VAV | VAV - 6 - 09 |  |  |  | Lana de vidrio | Sin enchaquetado
6to NIVEL | UMA - 6 - 2B | DUCTO |  | 5 | 14 | 8 | Lana de vidrio | Sin enchaquetado
6to NIVEL | UMA - 6 - 2B | Dif. Iny. | 1 | 0.5 | 14 | 14 | Lana de vidrio | Sin enchaquetado
6to NIVEL | UMA - 6 - 2B | VAV | VAV - 6 - 10 |  |  |  | Lana de vidrio | Sin enchaquetado
6to NIVEL | UMA - 6 - 2B | DUCTO |  | 5 | 12 | 8 | Lana de vidrio | Sin enchaquetado
6to NIVEL | UMA - 6 - 2B | Dif. Iny. | 1 | 0.5 | 12 | 12 | Lana de vidrio | Sin enchaquetado
6to NIVEL | UMA - 6 - 2B | VAV | VAV - 6 - 11 |  |  |  | Lana de vidrio | Sin enchaquetado
6to NIVEL | UMA - 6 - 2B | DUCTO |  | 5 | 14 | 8 | Lana de vidrio | Sin enchaquetado
6to NIVEL | UMA - 6 - 2B | Dif. Iny. | 1 | 0.5 | 14 | 14 | Lana de vidrio | Sin enchaquetado
6to NIVEL | UMA - 6 - 2B | VAV | VAV - 6 - 12 |  |  |  | Lana de vidrio | Sin enchaquetado
6to NIVEL | UMA - 6 - 2B | DUCTO |  | 5 | 14 | 8 | Lana de vidrio | Sin enchaquetado
6to NIVEL | UMA - 6 - 2B | Dif. Iny. | 1 | 0.5 | 14 | 14 | Lana de vidrio | Sin enchaquetado
6to NIVEL | UMA - 6 - 2B | VAV | VAV - 6 - 13 |  |  |  | Lana de vidrio | Sin enchaquetado
6to NIVEL | UMA - 6 - 2B | DUCTO |  | 5 | 14 | 8 | Lana de vidrio | Sin enchaquetado
6to NIVEL | UMA - 6 - 2B | Dif. Iny. | 1 | 0.5 | 14 | 14 | Lana de vidrio | Sin enchaquetado
6to NIVEL | UMA - 6 - 2B | VAV | VAV - 6 - 14 |  |  |  | Lana de vidrio | Sin enchaquetado
6to NIVEL | UMA - 6 - 2B | DUCTO |  | 4 | 14 | 8 | Lana de vidrio | Sin enchaquetado
6to NIVEL | UMA - 6 - 2B | Dif. Iny. | 1 | 0.5 | 14 | 14 | Lana de vidrio | Sin enchaquetado
6to NIVEL | UMA - 6 - 2B | VAV | VAV - 6 - 15 |  |  |  | Lana de vidrio | Sin enchaquetado
6to NIVEL | UMA - 6 - 2B | DUCTO |  | 5 | 14 | 8 | Lana de vidrio | Sin enchaquetado
6to NIVEL | UMA - 6 - 2B | Dif. Iny. | 1 | 0.5 | 14 | 14 | Lana de vidrio | Sin enchaquetado
6to NIVEL | UMA - 6 - 2B | VAV | VAV - 6 - 16 |  |  |  | Lana de vidrio | Sin enchaquetado
6to NIVEL | UMA - 6 - 2B | DUCTO |  | 5 | 14 | 8 | Lana de vidrio | Sin enchaquetado
6to NIVEL | UMA - 6 - 2B | Dif. Iny. | 1 | 0.5 | 14 | 14 | Lana de vidrio | Sin enchaquetado
6to NIVEL | UMA - 6 - 2B | VAV | VAV - 6 - 17 |  |  |  | Lana de vidrio | Sin enchaquetado
6to NIVEL | UMA - 6 - 2B | DUCTO |  | 5 | 14 | 8 | Lana de vidrio | Sin enchaquetado
6to NIVEL | UMA - 6 - 2B | Dif. Iny. | 1 | 0.5 | 14 | 14 | Lana de vidrio | Sin enchaquetado
6to NIVEL | UMA - 6 - 2B | VAV | VAV - 6 - 18 |  |  |  | Lana de vidrio | Sin enchaquetado
6to NIVEL | UMA - 6 - 2B | DUCTO |  | 2 | 12 | 6 | Lana de vidrio | Sin enchaquetado
6to NIVEL | UMA - 6 - 2B | Dif. Iny. | 1 | 0.5 | 10 | 10 | Lana de vidrio | Sin enchaquetado
6to NIVEL | UMA - 6 - 2B | VAV | VAV - 6 - 33 |  |  |  | Lana de vidrio | Sin enchaquetado
6to NIVEL | UMA - 6 - 2B | DUCTO |  | 5 | 14 | 8 | Lana de vidrio | Sin enchaquetado
6to NIVEL | UMA - 6 - 2B | Dif. Iny. | 1 | 0.5 | 14 | 14 | Lana de vidrio | Sin enchaquetado
6to NIVEL | UMA - 6 - 2B - R | DUCTO |  | 5 | 40 | 22 | Lana de vidrio | Sin enchaquetado
6to NIVEL | UMA - 6 - 2B - R | DUCTO |  | 2 | 14 | 14 | Lana de vidrio | Sin enchaquetado
6to NIVEL | UMA - 6 - 2B - R | DUCTO |  | 7 | 14 | 10 | Lana de vidrio | Sin enchaquetado
6to NIVEL | UMA - 6 - 2B - R | DUCTO |  | 9 | 12 | 8 | Lana de vidrio | Sin enchaquetado
6to NIVEL | UMA - 6 - 2B - R | DUCTO |  | 5 | 36 | 18 | Lana de vidrio | Sin enchaquetado
6to NIVEL | UMA - 6 - 2B - R | DUCTO |  | 5 | 16 | 14 | Lana de vidrio | Sin enchaquetado
6to NIVEL | UMA - 6 - 2B - R | DUCTO |  | 5 | 14 | 12 | Lana de vidrio | Sin enchaquetado
6to NIVEL | UMA - 6 - 2B - R | DUCTO |  | 8 | 12 | 10 | Lana de vidrio | Sin enchaquetado
6to NIVEL | UMA - 6 - 2B - R | DUCTO |  | 7 | 8 | 6 | Lana de vidrio | Sin enchaquetado
6to NIVEL | UMA - 6 - 2B - R | DUCTO |  | 2 | 12 | 8 | Lana de vidrio | Sin enchaquetado
6to NIVEL | UMA - 6 - 2B - R | DUCTO |  | 12 | 32 | 16 | Lana de vidrio | Sin enchaquetado
6to NIVEL | UMA - 6 - 2B - R | DUCTO |  | 11 | 18 | 14 | Lana de vidrio | Sin enchaquetado
6to NIVEL | UMA - 6 - 2B - R | DUCTO |  | 8 | 16 | 12 | Lana de vidrio | Sin enchaquetado
6to NIVEL | UMA - 6 - 2B - R | DUCTO |  | 6 | 12 | 12 | Lana de vidrio | Sin enchaquetado
6to NIVEL | UMA - 6 - 2B - R | DUCTO |  | 7 | 10 | 8 | Lana de vidrio | Sin enchaquetado
6to NIVEL | UMA - 6 - 2B - R | DUCTO |  | 2 | 20 | 16 | Lana de vidrio | Sin enchaquetado
6to NIVEL | UMA - 6 - 2B - R | DUCTO |  | 7 | 10 | 10 | Lana de vidrio | Sin enchaquetado
6to NIVEL | UMA - 6 - 2B - R | DUCTO |  | 3 | 10 | 6 | Lana de vidrio | Sin enchaquetado
6to NIVEL | UMA - 6 - 2B - R | REE | 1 | 0.5 | 8 | 8 | Lana de vidrio | Sin enchaquetado
6to NIVEL | UMA - 6 - 2B - R | REE | 7 | 3.5 | 10 | 10 | Lana de vidrio | Sin enchaquetado
6to NIVEL | UMA - 6 - 2B - R | REE | 13 | 6.5 | 12 | 12 | Lana de vidrio | Sin enchaquetado
6to NIVEL | [6 empty] | Lana de vidrio | Sin enchaquetado
6to NIVEL | UMA - 6 - 2C | DUCTO |  | 5 | 30 | 30 | Lana de vidrio | Sin enchaquetado
6to NIVEL | UMA - 6 - 2C | DUCTO |  | 2 | 30 | 24 | Lana de vidrio | Sin enchaquetado
6to NIVEL | UMA - 6 - 2C | DUCTO |  | 2 | 26 | 20 | Lana de vidrio | Sin enchaquetado
6to NIVEL | UMA - 6 - 2C | DUCTO |  | 14 | 26 | 18 | Lana de vidrio | Sin enchaquetado
6to NIVEL | UMA - 6 - 2C | DUCTO |  | 7 | 20 | 14 | Lana de vidrio | Sin enchaquetado
6to NIVEL | UMA - 6 - 2C | DUCTO |  | 8 | 10 | 10 | Lana de vidrio | Sin enchaquetado
6to NIVEL | UMA - 6 - 2C | DUCTO |  | 6 | 16 | 12 | Lana de vidrio | Sin enchaquetado
6to NIVEL | UMA - 6 - 2C | DUCTO |  | 2 | 14 | 12 | Lana de vidrio | Sin enchaquetado
6to NIVEL | UMA - 6 - 2C | DUCTO |  | 7 | 12 | 10 | Lana de vidrio | Sin enchaquetado
6to NIVEL | UMA - 6 - 2C | DUCTO |  | 5 | 20 | 16 | Lana de vidrio | Sin enchaquetado
6to NIVEL | UMA - 6 - 2C | DUCTO |  | 2 | 10 | 8 | Lana de vidrio | Sin enchaquetado
6to NIVEL | UMA - 6 - 2C | DUCTO |  | 5 | 14 | 8 | Lana de vidrio | Sin enchaquetado
6to NIVEL | UMA - 6 - 2C | DUCTO |  | 2 | 14 | 10 | Lana de vidrio | Sin enchaquetado
6to NIVEL | UMA - 6 - 2C | D. CIRCULAR |  | 15 | 8 | 8 | Lana de vidrio | Sin enchaquetado
6to NIVEL | UMA - 6 - 2C | D. CIRCULAR |  | 3 | 16 | 16 | Lana de vidrio | Sin enchaquetado
6to NIVEL | UMA - 6 - 2C | VAV | VAV - 6 - 19 |  |  |  | Lana de vidrio | Sin enchaquetado
6to NIVEL | UMA - 6 - 2C | DUCTO |  | 4 | 12 | 10 | Lana de vidrio | Sin enchaquetado
6to NIVEL | UMA - 6 - 2C | DUCTO |  | 4 | 12 | 8 | Lana de vidrio | Sin enchaquetado
6to NIVEL | UMA - 6 - 2C | Dif. Iny. | 2 | 1 | 12 | 12 | Lana de vidrio | Sin enchaquetado
6to NIVEL | UMA - 6 - 2C | VAV | VAV - 6 - 20 |  |  | 0 | Lana de vidrio | Sin enchaquetado
6to NIVEL | UMA - 6 - 2C | DUCTO |  | 9 | 16 | 12 | Lana de vidrio | Sin enchaquetado
6to NIVEL | UMA - 6 - 2C | DUCTO |  | 5 | 16 | 8 | Lana de vidrio | Sin enchaquetado
6to NIVEL | UMA - 6 - 2C | Dif. Iny. | 2 | 1 | 16 | 16 | Lana de vidrio | Sin enchaquetado
6to NIVEL | UMA - 6 - 2C | VAV | VAV - 6 - 21 |  |  | 0 | Lana de vidrio | Sin enchaquetado
6to NIVEL | UMA - 6 - 2C | DUCTO |  | 3 | 12 | 10 | Lana de vidrio | Sin enchaquetado
6to NIVEL | UMA - 6 - 2C | DUCTO |  | 5 | 12 | 8 | Lana de vidrio | Sin enchaquetado
6to NIVEL | UMA - 6 - 2C | Dif. Iny. | 2 | 1 | 12 | 12 | Lana de vidrio | Sin enchaquetado
6to NIVEL | UMA - 6 - 2C | VAV | VAV - 6 - 22 |  |  |  | Lana de vidrio | Sin enchaquetado
6to NIVEL | UMA - 6 - 2C | DUCTO |  | 3 | 12 | 6 | Lana de vidrio | Sin enchaquetado
6to NIVEL | UMA - 6 - 2C | Dif. Iny. | 1 | 0.5 | 12 | 12 | Lana de vidrio | Sin enchaquetado
6to NIVEL | UMA - 6 - 2C | VAV | VAV - 6 - 23 |  |  |  | Lana de vidrio | Sin enchaquetado
6to NIVEL | UMA - 6 - 2C | DUCTO |  | 5 | 12 | 6 | Lana de vidrio | Sin enchaquetado
6to NIVEL | UMA - 6 - 2C | Dif. Iny. | 1 | 0.5 | 12 | 12 | Lana de vidrio | Sin enchaquetado
6to NIVEL | UMA - 6 - 2C | VAV | VAV - 6 - 24 |  |  |  | Lana de vidrio | Sin enchaquetado
6to NIVEL | UMA - 6 - 2C | DUCTO |  | 4 | 12 | 8 | Lana de vidrio | Sin enchaquetado
6to NIVEL | UMA - 6 - 2C | Dif. Iny. | 1 | 0.5 | 12 | 12 | Lana de vidrio | Sin enchaquetado
6to NIVEL | UMA - 6 - 2C | VAV | VAV - 6 - 25 |  |  |  | Lana de vidrio | Sin enchaquetado
6to NIVEL | UMA - 6 - 2C | DUCTO |  | 5 | 12 | 6 | Lana de vidrio | Sin enchaquetado
6to NIVEL | UMA - 6 - 2C | Dif. Iny. | 1 | 0.5 | 12 | 12 | Lana de vidrio | Sin enchaquetado
6to NIVEL | UMA - 6 - 2C | VAV | VAV - 6 - 26 |  | 0 | 0 | Lana de vidrio | Sin enchaquetado
6to NIVEL | UMA - 6 - 2C | DUCTO |  | 3 | 16 | 12 | Lana de vidrio | Sin enchaquetado
6to NIVEL | UMA - 6 - 2C | DUCTO |  | 4 | 12 | 12 | Lana de vidrio | Sin enchaquetado
6to NIVEL | UMA - 6 - 2C | DUCTO |  | 13 | 12 | 8 | Lana de vidrio | Sin enchaquetado
6to NIVEL | UMA - 6 - 2C | Dif. Iny. | 4 | 2 | 14 | 14 | Lana de vidrio | Sin enchaquetado
6to NIVEL | UMA - 6 - 2C | VAV | VAV - 6 - 27 |  | 0 | 0 | Lana de vidrio | Sin enchaquetado
6to NIVEL | UMA - 6 - 2C | DUCTO |  | 3 | 16 | 12 | Lana de vidrio | Sin enchaquetado
6to NIVEL | UMA - 6 - 2C | DUCTO |  | 4 | 12 | 12 | Lana de vidrio | Sin enchaquetado
6to NIVEL | UMA - 6 - 2C | DUCTO |  | 13 | 12 | 8 | Lana de vidrio | Sin enchaquetado
6to NIVEL | UMA - 6 - 2C | Dif. Iny. | 4 | 2 | 14 | 14 | Lana de vidrio | Sin enchaquetado
6to NIVEL | UMA - 6 - 2C | VAV | VAV - 6 - 28 |  |  | 0 | Lana de vidrio | Sin enchaquetado
6to NIVEL | UMA - 6 - 2C | DUCTO |  | 5 | 10 | 10 | Lana de vidrio | Sin enchaquetado
6to NIVEL | UMA - 6 - 2C | DUCTO |  | 5 | 10 | 6 | Lana de vidrio | Sin enchaquetado
6to NIVEL | UMA - 6 - 2C | Dif. Iny. | 2 | 1 | 10 | 10 | Lana de vidrio | Sin enchaquetado
6to NIVEL | UMA - 6 - 2C | VAV | VAV - 6 - 29 |  |  |  | Lana de vidrio | Sin enchaquetado
6to NIVEL | UMA - 6 - 2C | DUCTO |  | 3 | 14 | 8 | Lana de vidrio | Sin enchaquetado
6to NIVEL | UMA - 6 - 2C | Dif. Iny. | 1 | 0.5 | 14 | 14 | Lana de vidrio | Sin enchaquetado
6to NIVEL | UMA - 6 - 2C | VAV | VAV - 6 - 30 |  |  |  | Lana de vidrio | Sin enchaquetado
6to NIVEL | UMA - 6 - 2C | DUCTO |  | 5 | 14 | 8 | Lana de vidrio | Sin enchaquetado
6to NIVEL | UMA - 6 - 2C | Dif. Iny. | 1 | 0.5 | 14 | 14 | Lana de vidrio | Sin enchaquetado
6to NIVEL | UMA - 6 - 2C | VAV | VAV - 6 - 31 |  |  |  | Lana de vidrio | Sin enchaquetado
6to NIVEL | UMA - 6 - 2C | DUCTO |  | 5 | 14 | 8 | Lana de vidrio | Sin enchaquetado
6to NIVEL | UMA - 6 - 2C | Dif. Iny. | 1 | 0.5 | 14 | 14 | Lana de vidrio | Sin enchaquetado
6to NIVEL | UMA - 6 - 2C | VAV | VAV - 6 - 32 |  |  |  | Lana de vidrio | Sin enchaquetado
6to NIVEL | UMA - 6 - 2C | DUCTO |  | 3 | 14 | 8 | Lana de vidrio | Sin enchaquetado
6to NIVEL | UMA - 6 - 2C | Dif. Iny. | 1 | 0.5 | 14 | 14 | Lana de vidrio | Sin enchaquetado
6to NIVEL | UMA - 6 - 2C - R | DUCTO |  | 10 | 32 | 24 | Lana de vidrio | Sin enchaquetado
6to NIVEL | UMA - 6 - 2C - R | DUCTO |  | 9 | 14 | 10 | Lana de vidrio | Sin enchaquetado
6to NIVEL | UMA - 6 - 2C - R | DUCTO |  | 5 | 12 | 8 | Lana de vidrio | Sin enchaquetado
6to NIVEL | UMA - 6 - 2C - R | DUCTO |  | 5 | 32 | 22 | Lana de vidrio | Sin enchaquetado
6to NIVEL | UMA - 6 - 2C - R | DUCTO |  | 10 | 32 | 20 | Lana de vidrio | Sin enchaquetado
6to NIVEL | UMA - 6 - 2C - R | DUCTO |  | 2 | 12 | 12 | Lana de vidrio | Sin enchaquetado
6to NIVEL | UMA - 6 - 2C - R | DUCTO |  | 11 | 10 | 8 | Lana de vidrio | Sin enchaquetado
6to NIVEL | UMA - 6 - 2C - R | DUCTO |  | 12 | 20 | 14 | Lana de vidrio | Sin enchaquetado
6to NIVEL | UMA - 6 - 2C - R | DUCTO |  | 7 | 18 | 14 | Lana de vidrio | Sin enchaquetado
6to NIVEL | UMA - 6 - 2C - R | DUCTO |  | 2 | 16 | 8 | Lana de vidrio | Sin enchaquetado
6to NIVEL | UMA - 6 - 2C - R | DUCTO |  | 10 | 12 | 10 | Lana de vidrio | Sin enchaquetado
6to NIVEL | UMA - 6 - 2C - R | DUCTO |  | 3 | 28 | 16 | Lana de vidrio | Sin enchaquetado
6to NIVEL | UMA - 6 - 2C - R | DUCTO |  | 3 | 26 | 16 | Lana de vidrio | Sin enchaquetado
6to NIVEL | UMA - 6 - 2C - R | DUCTO |  | 7 | 16 | 12 | Lana de vidrio | Sin enchaquetado
6to NIVEL | UMA - 6 - 2C - R | DUCTO |  | 2 | 16 | 10 | Lana de vidrio | Sin enchaquetado
6to NIVEL | UMA - 6 - 2C - R | DUCTO |  | 3 | 8 | 6 | Lana de vidrio | Sin enchaquetado
6to NIVEL | UMA - 6 - 2C - R | REE | 2 | 1 | 8 | 8 | Lana de vidrio | Sin enchaquetado
6to NIVEL | UMA - 6 - 2C - R | REE | 6 | 3 | 10 | 10 | Lana de vidrio | Sin enchaquetado
6to NIVEL | UMA - 6 - 2C - R | REE | 4 | 2 | 12 | 12 | Lana de vidrio | Sin enchaquetado
6to NIVEL | UMA - 6 - 2C - R | REE | 5 | 2.5 | 16 | 16 | Lana de vidrio | Sin enchaquetado
6to NIVEL |  |  |  |  | 0 | 0 | Lana de vidrio | Sin enchaquetado
6to NIVEL | UMA - 6 - 2D | DUCTO |  | 7 | 28 | 20 | Lana de vidrio | Sin enchaquetado
6to NIVEL | UMA - 6 - 2D | DUCTO |  | 4 | 18 | 14 | Lana de vidrio | Sin enchaquetado
6to NIVEL | UMA - 6 - 2D | DUCTO |  | 8 | 16 | 12 | Lana de vidrio | Sin enchaquetado
6to NIVEL | UMA - 6 - 2D | DUCTO |  | 18 | 14 | 12 | Lana de vidrio | Sin enchaquetado
6to NIVEL | UMA - 6 - 2D | DUCTO |  | 8 | 12 | 12 | Lana de vidrio | Sin enchaquetado
6to NIVEL | UMA - 6 - 2D | DUCTO |  | 3 | 12 | 10 | Lana de vidrio | Sin enchaquetado
6to NIVEL | UMA - 6 - 2D | DUCTO |  | 11 | 12 | 8 | Lana de vidrio | Sin enchaquetado
6to NIVEL | UMA - 6 - 2D | DUCTO |  | 5 | 18 | 14 | Lana de vidrio | Sin enchaquetado
6to NIVEL | UMA - 6 - 2D | DUCTO |  | 12 | 16 | 14 | Lana de vidrio | Sin enchaquetado
6to NIVEL | UMA - 6 - 2D | D. CIRCULAR |  | 10 | 8 | 8 | Lana de vidrio | Sin enchaquetado
6to NIVEL | UMA - 6 - 2D | D. CIRCULAR |  | 12 | 6 | 6 | Lana de vidrio | Sin enchaquetado
6to NIVEL | UMA - 6 - 2D | D. CIRCULAR |  | 2 | 4 | 4 | Lana de vidrio | Sin enchaquetado
6to NIVEL | UMA - 6 - 2D | VAV | VAV - 6 - 34 |  | 0 | 0 | Lana de vidrio | Sin enchaquetado
6to NIVEL | UMA - 6 - 2D | DUCTO |  | 5 | 12 | 6 | Lana de vidrio | Sin enchaquetado
6to NIVEL | UMA - 6 - 2D | Dif. Iny. | 1 | 0.5 | 12 | 12 | Lana de vidrio | Sin enchaquetado
6to NIVEL | UMA - 6 - 2D | VAV | VAV - 6 - 35 |  | 0 | 0 | Lana de vidrio | Sin enchaquetado
6to NIVEL | UMA - 6 - 2D | DUCTO |  | 5 | 12 | 6 | Lana de vidrio | Sin enchaquetado
6to NIVEL | UMA - 6 - 2D | Dif. Iny. | 1 | 0.5 | 12 | 12 | Lana de vidrio | Sin enchaquetado
6to NIVEL | UMA - 6 - 2D | VAV | VAV - 6 - 36 |  | 0 | 0 | Lana de vidrio | Sin enchaquetado
6to NIVEL | UMA - 6 - 2D | DUCTO |  | 3 | 12 | 10 | Lana de vidrio | Sin enchaquetado
6to NIVEL | UMA - 6 - 2D | DUCTO |  | 5 | 12 | 6 | Lana de vidrio | Sin enchaquetado
6to NIVEL | UMA - 6 - 2D | Dif. Iny. | 2 | 1 | 12 | 12 | Lana de vidrio | Sin enchaquetado
6to NIVEL | UMA - 6 - 2D | VAV | VAV - 6 - 37 |  | 0 | 0 | Lana de vidrio | Sin enchaquetado
6to NIVEL | UMA - 6 - 2D | DUCTO |  | 5 | 14 | 6 | Lana de vidrio | Sin enchaquetado
6to NIVEL | UMA - 6 - 2D | Dif. Iny. | 1 | 0.5 | 14 | 14 | Lana de vidrio | Sin enchaquetado
6to NIVEL | UMA - 6 - 2D | VAV | VAV - 6 - 38 |  | 0 | 0 | Lana de vidrio | Sin enchaquetado
6to NIVEL | UMA - 6 - 2D | DUCTO |  | 5 | 14 | 6 | Lana de vidrio | Sin enchaquetado
6to NIVEL | UMA - 6 - 2D | Dif. Iny. | 1 | 0.5 | 14 | 14 | Lana de vidrio | Sin enchaquetado
6to NIVEL | UMA - 6 - 2D | VAV | VAV - 6 - 39 |  |  |  | Lana de vidrio | Sin enchaquetado
6to NIVEL | UMA - 6 - 2D | DUCTO |  | 3 | 14 | 6 | Lana de vidrio | Sin enchaquetado
6to NIVEL | UMA - 6 - 2D | Dif. Iny. | 1 | 0.5 | 14 | 14 | Lana de vidrio | Sin enchaquetado
6to NIVEL | UMA - 6 - 2D | VAV | VAV - 6 - 40 |  |  |  | Lana de vidrio | Sin enchaquetado
6to NIVEL | UMA - 6 - 2D | DUCTO |  | 3 | 14 | 6 | Lana de vidrio | Sin enchaquetado
6to NIVEL | UMA - 6 - 2D | Dif. Iny. | 1 | 0.5 | 14 | 14 | Lana de vidrio | Sin enchaquetado
6to NIVEL | UMA - 6 - 2D | VAV | VAV - 6 - 41 |  |  |  | Lana de vidrio | Sin enchaquetado
6to NIVEL | UMA - 6 - 2D | DUCTO |  | 4 | 12 | 6 | Lana de vidrio | Sin enchaquetado
6to NIVEL | UMA - 6 - 2D | Dif. Iny. | 1 | 0.5 | 12 | 12 | Lana de vidrio | Sin enchaquetado
6to NIVEL | UMA - 6 - 2D | VAV | VAV - 6 - 42 |  |  |  | Lana de vidrio | Sin enchaquetado
6to NIVEL | UMA - 6 - 2D | DUCTO |  | 5 | 12 | 6 | Lana de vidrio | Sin enchaquetado
6to NIVEL | UMA - 6 - 2D | Dif. Iny. | 1 | 0.5 | 12 | 12 | Lana de vidrio | Sin enchaquetado
6to NIVEL | UMA - 6 - 2D | VAV | VAV - 6 - 43 |  |  |  | Lana de vidrio | Sin enchaquetado
6to NIVEL | UMA - 6 - 2D | DUCTO |  | 4 | 12 | 6 | Lana de vidrio | Sin enchaquetado
6to NIVEL | UMA - 6 - 2D | Dif. Iny. | 1 | 0.5 | 12 | 12 | Lana de vidrio | Sin enchaquetado
6to NIVEL | UMA - 6 - 2D | VAV | VAV - 6 - 44 |  |  |  | Lana de vidrio | Sin enchaquetado
6to NIVEL | UMA - 6 - 2D | DUCTO |  | 5 | 12 | 6 | Lana de vidrio | Sin enchaquetado
6to NIVEL | UMA - 6 - 2D | Dif. Iny. | 1 | 0.5 | 12 | 12 | Lana de vidrio | Sin enchaquetado
6to NIVEL | UMA - 6 - 2D | VAV | VAV - 6 - 45 |  | 0 | 0 | Lana de vidrio | Sin enchaquetado
6to NIVEL | UMA - 6 - 2D | DUCTO |  | 3 | 12 | 10 | Lana de vidrio | Sin enchaquetado
6to NIVEL | UMA - 6 - 2D | DUCTO |  | 5 | 12 | 6 | Lana de vidrio | Sin enchaquetado
6to NIVEL | UMA - 6 - 2D | Dif. Iny. | 2 | 1 | 12 | 12 | Lana de vidrio | Sin enchaquetado
6to NIVEL | UMA - 6 - 2D | VAV | VAV - 6 - 46 |  | 0 | 0 | Lana de vidrio | Sin enchaquetado
6to NIVEL | UMA - 6 - 2D | DUCTO |  | 3 | 12 | 10 | Lana de vidrio | Sin enchaquetado
6to NIVEL | UMA - 6 - 2D | DUCTO |  | 4 | 12 | 6 | Lana de vidrio | Sin enchaquetado
6to NIVEL | UMA - 6 - 2D | Dif. Iny. | 2 | 1 | 12 | 12 | Lana de vidrio | Sin enchaquetado
6to NIVEL | UMA - 6 - 2D | VAV | VAV - 6 - 47 |  |  |  | Lana de vidrio | Sin enchaquetado
6to NIVEL | UMA - 6 - 2D | DUCTO |  | 5 | 14 | 6 | Lana de vidrio | Sin enchaquetado
6to NIVEL | UMA - 6 - 2D | Dif. Iny. | 1 | 0.5 | 14 | 14 | Lana de vidrio | Sin enchaquetado
6to NIVEL | UMA - 6 - 2D | VAV | VAV - 6 - 48 |  |  |  | Lana de vidrio | Sin enchaquetado
6to NIVEL | UMA - 6 - 2D | DUCTO |  | 5 | 16 | 6 | Lana de vidrio | Sin enchaquetado
6to NIVEL | UMA - 6 - 2D | Dif. Iny. | 1 | 0.5 | 16 | 16 | Lana de vidrio | Sin enchaquetado
6to NIVEL | UMA - 6 - 2D | VAV | VAV - 6 - 49 |  |  |  | Lana de vidrio | Sin enchaquetado
6to NIVEL | UMA - 6 - 2D | DUCTO |  | 5 | 14 | 6 | Lana de vidrio | Sin enchaquetado
6to NIVEL | UMA - 6 - 2D | Dif. Iny. | 1 | 0.5 | 14 | 14 | Lana de vidrio | Sin enchaquetado
6to NIVEL | UMA - 6 - 2D | VAV | VAV - 6 - 50 |  |  |  | Lana de vidrio | Sin enchaquetado
6to NIVEL | UMA - 6 - 2D | DUCTO |  | 5 | 12 | 6 | Lana de vidrio | Sin enchaquetado
6to NIVEL | UMA - 6 - 2D | Dif. Iny. | 1 | 0.5 | 12 | 12 | Lana de vidrio | Sin enchaquetado
6to NIVEL | UMA - 6 - 2D | VAV | VAV - 6 - 51 |  |  |  | Lana de vidrio | Sin enchaquetado
6to NIVEL | UMA - 6 - 2D | DUCTO |  | 3 | 14 | 6 | Lana de vidrio | Sin enchaquetado
6to NIVEL | UMA - 6 - 2D | Dif. Iny. | 1 | 0.5 | 14 | 14 | Lana de vidrio | Sin enchaquetado
6to NIVEL | UMA - 6 - 2D | VAV | VAV - 6 - 52 |  |  |  | Lana de vidrio | Sin enchaquetado
6to NIVEL | UMA - 6 - 2D | DUCTO |  | 5 | 14 | 6 | Lana de vidrio | Sin enchaquetado
6to NIVEL | UMA - 6 - 2D | Dif. Iny. | 1 | 0.5 | 14 | 14 | Lana de vidrio | Sin enchaquetado
6to NIVEL | UMA - 6 - 2D | VAV | VAV - 6 - 53 |  |  |  | Lana de vidrio | Sin enchaquetado
6to NIVEL | UMA - 6 - 2D | DUCTO |  | 5 | 16 | 6 | Lana de vidrio | Sin enchaquetado
6to NIVEL | UMA - 6 - 2D | Dif. Iny. | 1 | 0.5 | 16 | 16 | Lana de vidrio | Sin enchaquetado
6to NIVEL | UMA - 6 - 2D | VAV | VAV - 6 - 53 |  |  |  | Lana de vidrio | Sin enchaquetado
6to NIVEL | UMA - 6 - 2D | DUCTO |  | 5 | 16 | 6 | Lana de vidrio | Sin enchaquetado
6to NIVEL | UMA - 6 - 2D | Dif. Iny. | 1 | 0.5 | 16 | 16 | Lana de vidrio | Sin enchaquetado
6to NIVEL | UMA - 6 - 2D | VAV | VAV - 6 - 55 |  |  |  | Lana de vidrio | Sin enchaquetado
6to NIVEL | UMA - 6 - 2D | DUCTO |  | 4 | 10 | 6 | Lana de vidrio | Sin enchaquetado
6to NIVEL | UMA - 6 - 2D | Dif. Iny. | 1 | 0.5 | 10 | 10 | Lana de vidrio | Sin enchaquetado
6to NIVEL |  |  |  |  | 0 | 0 | Lana de vidrio | Sin enchaquetado
6to NIVEL | UMA - 6 - 1C | DUCTO |  | 5 | 20 | 16 | Lana de vidrio | Sin enchaquetado
6to NIVEL | UMA - 6 - 1C | DUCTO |  | 8 | 18 | 16 | Lana de vidrio | Sin enchaquetado
6to NIVEL | UMA - 6 - 1C | DUCTO |  | 2 | 18 | 14 | Lana de vidrio | Sin enchaquetado
6to NIVEL | UMA - 6 - 1C | DUCTO |  | 9 | 16 | 8 | Lana de vidrio | Sin enchaquetado
6to NIVEL | UMA - 6 - 1C | DUCTO |  | 3 | 12 | 12 | Lana de vidrio | Sin enchaquetado
6to NIVEL | UMA - 6 - 1C | DUCTO |  | 7 | 10 | 10 | Lana de vidrio | Sin enchaquetado
6to NIVEL | UMA - 6 - 1C | DUCTO |  | 7 | 10 | 6 | Lana de vidrio | Sin enchaquetado
6to NIVEL | UMA - 6 - 1C | Dif. Iny. | 5 | 2.5 | 10 | 10 | Lana de vidrio | Sin enchaquetado
6to NIVEL | UMA - 6 - 1C | Dif. Iny. | 1 | 0.5 | 16 | 16 | Lana de vidrio | Sin enchaquetado
6to NIVEL | UMA - 6 - 1C |  |  | 0 | 0 | 0 | Lana de vidrio | Sin enchaquetado
6to NIVEL | UMA - 6 - 1C |  |  |  | 0 | 0 | Lana de vidrio | Sin enchaquetado
6to NIVEL | UMA - 6 - 1C - R | DUCTO |  | 8 | 16 | 14 | Lana de vidrio | Sin enchaquetado
6to NIVEL | UMA - 6 - 1C - R | DUCTO |  | 5 | 10 | 10 | Lana de vidrio | Sin enchaquetado
6to NIVEL | UMA - 6 - 1C - R | DUCTO |  | 10 | 10 | 8 | Lana de vidrio | Sin enchaquetado
6to NIVEL | UMA - 6 - 1C - R | DUCTO |  | 12 | 10 | 6 | Lana de vidrio | Sin enchaquetado
6to NIVEL | UMA - 6 - 1C - R | DUCTO |  | 4 | 16 | 12 | Lana de vidrio | Sin enchaquetado
6to NIVEL | UMA - 6 - 1C - R | DUCTO |  | 6 | 14 | 12 | Lana de vidrio | Sin enchaquetado
6to NIVEL | UMA - 6 - 1C - R | DUCTO |  | 8 | 12 | 10 | Lana de vidrio | Sin enchaquetado
6to NIVEL | UMA - 6 - 1C - R | DUCTO |  | 7 | 12 | 6 | Lana de vidrio | Sin enchaquetado
6to NIVEL | UMA - 6 - 1C - R | REE | 6 | 3 | 10 | 10 | Lana de vidrio | Sin enchaquetado
6to NIVEL | UMA - 6 - 1C - R | REE | 2 | 1 | 12 | 12 | Lana de vidrio | Sin enchaquetado
6to NIVEL |  |  |  |  | 0 | 0 | Lana de vidrio | Sin enchaquetado
6to NIVEL | UMA - 6 - 1D | DUCTO |  | 5 | 28 | 18 | Lana de vidrio | Sin enchaquetado
6to NIVEL | UMA - 6 - 1D | DUCTO |  | 7 | 22 | 18 | Lana de vidrio | Sin enchaquetado
6to NIVEL | UMA - 6 - 1D | DUCTO |  | 1 | 16 | 14 | Lana de vidrio | Sin enchaquetado
6to NIVEL | UMA - 6 - 1D | DUCTO |  | 4 | 12 | 8 | Lana de vidrio | Sin enchaquetado
6to NIVEL | UMA - 6 - 1D | DUCTO |  | 5 | 12 | 6 | Lana de vidrio | Sin enchaquetado
6to NIVEL | UMA - 6 - 1D | DUCTO |  | 7 | 14 | 12 | Lana de vidrio | Sin enchaquetado
6to NIVEL | UMA - 6 - 1D | DUCTO |  | 13 | 12 | 10 | Lana de vidrio | Sin enchaquetado
6to NIVEL | UMA - 6 - 1D | DUCTO |  | 8 | 12 | 8 | Lana de vidrio | Sin enchaquetado
6to NIVEL | UMA - 6 - 1D | DUCTO |  | 26 | 12 | 6 | Lana de vidrio | Sin enchaquetado
6to NIVEL | UMA - 6 - 1D | DUCTO |  | 5 | 18 | 16 | Lana de vidrio | Sin enchaquetado
6to NIVEL | UMA - 6 - 1D | DUCTO |  | 6 | 14 | 14 | Lana de vidrio | Sin enchaquetado
6to NIVEL | UMA - 6 - 1D | DUCTO |  | 13 | 12 | 12 | Lana de vidrio | Sin enchaquetado
6to NIVEL | UMA - 6 - 1D | Dif. Iny. | 16 | 8 | 12 | 12 | Lana de vidrio | Sin enchaquetado
6to NIVEL | UMA - 6 - 1D - R | DUCTO |  | 5 | 22 | 18 | Lana de vidrio | Sin enchaquetado
6to NIVEL | UMA - 6 - 1D - R | DUCTO |  | 6 | 18 | 16 | Lana de vidrio | Sin enchaquetado
6to NIVEL | UMA - 6 - 1D - R | DUCTO |  | 2 | 16 | 14 | Lana de vidrio | Sin enchaquetado
6to NIVEL | UMA - 6 - 1D - R | DUCTO |  | 19 | 10 | 8 | Lana de vidrio | Sin enchaquetado
6to NIVEL | UMA - 6 - 1D - R | DUCTO |  | 18 | 10 | 6 | Lana de vidrio | Sin enchaquetado
6to NIVEL | UMA - 6 - 1D - R | DUCTO |  | 7 | 14 | 12 | Lana de vidrio | Sin enchaquetado
6to NIVEL | UMA - 6 - 1D - R | DUCTO |  | 3 | 14 | 8 | Lana de vidrio | Sin enchaquetado
6to NIVEL | UMA - 6 - 1D - R | DUCTO |  | 5 | 14 | 14 | Lana de vidrio | Sin enchaquetado
6to NIVEL | UMA - 6 - 1D - R | DUCTO |  | 17 | 12 | 10 | Lana de vidrio | Sin enchaquetado
6to NIVEL | UMA - 6 - 1D - R | DUCTO |  | 20 | 10 | 10 | Lana de vidrio | Sin enchaquetado
6to NIVEL | UMA - 6 - 1D - R | REE | 9 | 4.5 | 10 | 10 | Lana de vidrio | Sin enchaquetado
6to NIVEL | UMA - 6 - 1D - R | REE | 1 | 0.5 | 12 | 12 | Lana de vidrio | Sin enchaquetado
6to NIVEL | UMA - 6 - 1D - R | REE | 3 | 1.5 | 14 | 14 | Lana de vidrio | Sin enchaquetado
6to NIVEL |  |  |  |  | 0 | 0 | Lana de vidrio | Sin enchaquetado
6to NIVEL | UMA - 6 - 1B | DUCTO |  |  | 0 | 0 | Lana de vidrio | Sin enchaquetado
6to NIVEL | UMA - 6 - 1B | DUCTO |  | 5 | 22 | 22 | Lana de vidrio | Sin enchaquetado
6to NIVEL | UMA - 6 - 1B | DUCTO |  | 3 | 16 | 14 | Lana de vidrio | Sin enchaquetado
6to NIVEL | UMA - 6 - 1B | DUCTO |  | 7 | 14 | 12 | Lana de vidrio | Sin enchaquetado
6to NIVEL | UMA - 6 - 1B | DUCTO |  | 8 | 12 | 12 | Lana de vidrio | Sin enchaquetado
6to NIVEL | UMA - 6 - 1B | DUCTO |  | 3 | 10 | 10 | Lana de vidrio | Sin enchaquetado
6to NIVEL | UMA - 6 - 1B | DUCTO |  | 7 | 12 | 6 | Lana de vidrio | Sin enchaquetado
6to NIVEL | UMA - 6 - 1B | DUCTO |  | 5 | 10 | 6 | Lana de vidrio | Sin enchaquetado
6to NIVEL | UMA - 6 - 1B | DUCTO |  | 6 | 24 | 14 | Lana de vidrio | Sin enchaquetado
6to NIVEL | UMA - 6 - 1B | DUCTO |  | 5 | 22 | 14 | Lana de vidrio | Sin enchaquetado
6to NIVEL | UMA - 6 - 1B | DUCTO |  | 5 | 20 | 14 | Lana de vidrio | Sin enchaquetado
6to NIVEL | UMA - 6 - 1B | DUCTO |  | 4 | 14 | 12 | Lana de vidrio | Sin enchaquetado
6to NIVEL | UMA - 6 - 1B | DUCTO |  | 11 | 14 | 8 | Lana de vidrio | Sin enchaquetado
6to NIVEL | UMA - 6 - 1B | Dif. Iny. | 8 | 4 | 10 | 10 | Lana de vidrio | Sin enchaquetado
6to NIVEL | UMA - 6 - 1B | Dif. Iny. | 4 | 2 | 14 | 14 | Lana de vidrio | Sin enchaquetado
6to NIVEL | UMA - 6 - 1B - R | DUCTO |  | 11 | 20 | 18 | Lana de vidrio | Sin enchaquetado
6to NIVEL | UMA - 6 - 1B - R | DUCTO |  | 7 | 14 | 12 | Lana de vidrio | Sin enchaquetado
6to NIVEL | UMA - 6 - 1B - R | DUCTO |  | 9 | 12 | 10 | Lana de vidrio | Sin enchaquetado
6to NIVEL | UMA - 6 - 1B - R | DUCTO |  | 5 | 10 | 10 | Lana de vidrio | Sin enchaquetado
6to NIVEL | UMA - 6 - 1B - R | DUCTO |  | 10 | 8 | 4 | Lana de vidrio | Sin enchaquetado
6to NIVEL | UMA - 6 - 1B - R | DUCTO |  | 9 | 16 | 16 | Lana de vidrio | Sin enchaquetado
6to NIVEL | UMA - 6 - 1B - R | DUCTO |  | 3 | 18 | 14 | Lana de vidrio | Sin enchaquetado
6to NIVEL | UMA - 6 - 1B - R | DUCTO |  | 10 | 14 | 10 | Lana de vidrio | Sin enchaquetado
6to NIVEL | UMA - 6 - 1B - R | DUCTO |  | 10 | 12 | 8 | Lana de vidrio | Sin enchaquetado
6to NIVEL | UMA - 6 - 1B - R | DUCTO |  | 8 | 10 | 6 | Lana de vidrio | Sin enchaquetado
6to NIVEL | UMA - 6 - 1B - R | REE | 1 | 0.5 | 8 | 8 | Lana de vidrio | Sin enchaquetado
6to NIVEL | UMA - 6 - 1B - R | REE | 5 | 2.5 | 10 | 10 | Lana de vidrio | Sin enchaquetado
6to NIVEL | UMA - 6 - 1B - R | REE | 4 | 2 | 12 | 12 | Lana de vidrio | Sin enchaquetado
6to NIVEL |  |  |  |  | 0 | 0 | Lana de vidrio | Sin enchaquetado
6to NIVEL | UMA - 6 - 2D | DUCTO |  | 9 | 24 | 16 | Lana de vidrio | Sin enchaquetado
6to NIVEL | UMA - 6 - 2D | DUCTO |  | 5 | 16 | 10 | Lana de vidrio | Sin enchaquetado
6to NIVEL | UMA - 6 - 2D | DUCTO |  | 6 | 18 | 16 | Lana de vidrio | Sin enchaquetado
6to NIVEL | UMA - 6 - 2D | DUCTO |  | 7 | 16 | 8 | Lana de vidrio | Sin enchaquetado
6to NIVEL | UMA - 6 - 2D | DUCTO |  | 4 | 18 | 14 | Lana de vidrio | Sin enchaquetado
6to NIVEL | UMA - 6 - 2D | DUCTO |  | 2 | 12 | 6 | Lana de vidrio | Sin enchaquetado
6to NIVEL | UMA - 6 - 2D | DUCTO |  | 11 | 16 | 14 | Lana de vidrio | Sin enchaquetado
6to NIVEL | UMA - 6 - 2D | DUCTO |  | 10 | 16 | 8 | Lana de vidrio | Sin enchaquetado
6to NIVEL | UMA - 6 - 2D | DUCTO |  | 8 | 16 | 10 | Lana de vidrio | Sin enchaquetado
6to NIVEL | UMA - 6 - 2D | DUCTO |  | 3 | 16 | 6 | Lana de vidrio | Sin enchaquetado
6to NIVEL | UMA - 6 - 2D | REE | 1 | 0.5 | 12 | 12 | Lana de vidrio | Sin enchaquetado
6to NIVEL | UMA - 6 - 2D | REE | 7 | 3.5 | 16 | 16 | Lana de vidrio | Sin enchaquetado
6to NIVEL |  |  |  |  | 0 | 0 | Lana de vidrio | Sin enchaquetado
6to NIVEL | UMA - 3 - 2A | DUCTO |  | 26 | 38 | 18 | Lana de vidrio | Sin enchaquetado
6to NIVEL | UMA - 3 - 2A | DUCTO |  | 35 | 38 | 18 | Lana de vidrio | Sin enchaquetado
6to NIVEL |  |  |  |  | 0 | 0 | Lana de vidrio | Sin enchaquetado
6to NIVEL | UMA - 1 - 2A | DUCTO |  | 32 | 48 | 18 | Lana de vidrio | Sin enchaquetado
6to NIVEL |  |  |  |  | 0 | 0 | Lana de vidrio | Sin enchaquetado
6to NIVEL | UMA - 2 - 1A | DUCTO |  | 27 | 30 | 18 | Lana de vidrio | Sin enchaquetado
6to NIVEL | UMA - 2 - 1A | DUCTO |  | 0.5 | 32 | 20 | Lana de vidrio | Sin enchaquetado
6to NIVEL | UMA - 2 - 1A | DUCTO |  | 30 | 30 | 18 | Lana de vidrio | Sin enchaquetado
6to NIVEL |  |  |  |  | 0 | 0 | Lana de vidrio | Sin enchaquetado
6to NIVEL | UMA - 4 - 2A | DUCTO |  | 22 | 28 | 26 | Lana de vidrio | Sin enchaquetado
6to NIVEL | UMA - 4 - 2A | DUCTO |  | 29 | 30 | 24 | Lana de vidrio | Sin enchaquetado
6to NIVEL |  |  |  |  | 0 | 0 | Lana de vidrio | Sin enchaquetado
6to NIVEL | UMA - 3 - 1A | DUCTO |  | 24 | 30 | 16 | Lana de vidrio | Sin enchaquetado
6to NIVEL | UMA - 3 - 1A | DUCTO |  | 0.5 | 32 | 20 | Lana de vidrio | Sin enchaquetado
6to NIVEL | UMA - 3 - 1A | DUCTO |  | 27 | 28 | 16 | Lana de vidrio | Sin enchaquetado
6to NIVEL |  |  |  |  | 0 | 0 | Lana de vidrio | Sin enchaquetado
6to NIVEL | UMA - 5 - 1A | DUCTO |  | 0.5 | 32 | 26 | Lana de vidrio | Sin enchaquetado
6to NIVEL | UMA - 5 - 1A | DUCTO |  | 9 | 24 | 22 | Lana de vidrio | Sin enchaquetado
6to NIVEL | UMA - 5 - 1A | DUCTO |  | 0.5 | 39 | 26 | Lana de vidrio | Sin enchaquetado
6to NIVEL | UMA - 5 - 1A | DUCTO |  | 11 | 24 | 22 | Lana de vidrio | Sin enchaquetado
6to NIVEL |  |  |  |  | 0 | 0 | Lana de vidrio | Sin enchaquetado
6to NIVEL | UMA - 5 - 2A | DUCTO |  | 0.5 | 32 | 28 | Lana de vidrio | Sin enchaquetado
6to NIVEL | UMA - 5 - 2A | DUCTO |  | 7 | 30 | 26 | Lana de vidrio | Sin enchaquetado
6to NIVEL | UMA - 5 - 2A | DUCTO |  | 0.5 | 39 | 26 | Lana de vidrio | Sin enchaquetado
6to NIVEL | UMA - 5 - 2A | DUCTO |  | 13 | 30 | 24 | Lana de vidrio | Sin enchaquetado
6to NIVEL |  |  |  |  | 0 | 0 | Lana de vidrio | Sin enchaquetado
6to NIVEL | EP - 0 - 1A | DUCTO |  | 2 | 48 | 48 | Lana de vidrio | Sin enchaquetado
6to NIVEL | EP - 0 - 1A | DUCTO |  | 13 | 24 | 18 | Lana de vidrio | Sin enchaquetado
6to NIVEL |  |  |  |  | 0 | 0 | Lana de vidrio | Sin enchaquetado
6to NIVEL | UMA - 2 - 2A | DUCTO |  | 31 | 46 | 18 | Lana de vidrio | Sin enchaquetado
6to NIVEL | UMA - 2 - 2A | DUCTO |  | 36 | 40 | 18 | Lana de vidrio | Sin enchaquetado
6to NIVEL | [6 empty] | Lana de vidrio | Sin enchaquetado
6to NIVEL | UMA - 4 - 1A | DUCTO |  | 32 | 26 | 22 | Lana de vidrio | Sin enchaquetado
6to NIVEL | UMA - 4 - 1A | DUCTO |  | 38 | 30 | 18 | Lana de vidrio | Sin enchaquetado
6to NIVEL | [6 empty] | Lana de vidrio | Sin enchaquetado
6to NIVEL | UMA - 1 - 1A | DUCTO |  | 32 | 20 | 20 | Lana de vidrio | Sin enchaquetado
6to NIVEL | UMA - 1 - 1A | DUCTO |  | 40 | 18 | 18 | Lana de vidrio | Sin enchaquetado
SOTANO | UMA - 0 - 1D | D. CIRCULAR |  | 4 | 10 | 10 | Lana de vidrio | Sin enchaquetado
SOTANO | UMA - 0 - 1D | Dif. Iny. | 8 | 4 | 12 | 12 | Lana de vidrio | Sin enchaquetado
SOTANO | UMA - 0 - 1D | VAV | VAV - 0 - 9 |  |  |  | Lana de vidrio | Sin enchaquetado
SOTANO | UMA - 0 - 1D | DUCTO |  | 1 | 12 | 12 | Lana de vidrio | Sin enchaquetado

## data
DATOS PRINCIPALES
AISLAMIENTO | ENCHAQUETADO | TIPO
Lana de vidrio | ALUMINIO | Spliter
Duct liner | GALVANIZADO | Dif. Rot. | Difusor Rotacional
Sin aislamiento | OTRO | DA-CM | Damper Control manual/regulacion
|  | DA-PC | Damper Cortafuego Rectangular
|  | D. CIRCULAR | DUCTO CIRCULAR
|  | DDC | Difusores cirulares
|  | DA-B | Damper Barometrico
|  | Dif. Iny. | Difusor Inyeccion
|  | DA-CFM | Damper Cortafuego Motorizado
|  | R.Inyecion | Rejilla de Inyeccion
|  | R. Suministro | Rejilla de Suministro
|  | R.T.Aire | Rejilla de Toma de Aire
|  | REE | Ducto deRegilla de extraccion o retorno
|  | DUF | Ducto de union flexible
|  | RAF | Rejilla de Aire Fresco
|  | VAV | Caja de volumen variable
VAC
|  | Dif.Lineal | Difusor Linear
|  | Ret. Lineal | Retorno Linear
|  | Dif. Laminar | Difusor de Flujo Laminar
TOBERA
|  | DA-RAC | Damper de Regulacion Automecanica Circular
TRANSICION
DUCTO
DUCTO FLEXIBLE CIRCULAR
SILENCIADOR
TABLERO ELECTRICO INCORPORADO

## resultados
AIRE ACONDICIONADO- Hosp. Florencia de Mora
|  | --> CUADRO RESUMEN | [8 empty] | DENSIDADES DE PLANCHAS EN FIERRO negro
1.5mmm
| DUCTOS DE PLANCHA GALVANIZADA(Kg.) |  |  | 1/54" | 1/40" | 1/32" | 1/24" | 1/20" | TOTAL Kg. |  | LEYENDA |  | DENSIDAD DE PLANCHA (1/54") = |  | 0.0026434 | Kg/Pulg²
| TOTAL AIRE ACONDICIONADO |  |  | 0 | 0 | 0 | 0 | 0 | 0 |  |  |  | DENSIDAD DE PLANCHA (1/40") = |  | 0.0031541 | Kg/Pulg²
[13 empty] | DENSIDAD DE PLANCHA (1/32") = |  | 0.0041667 | Kg/Pulg²
| LANA DE VIDRIO (m2) |  | 0 |  | Enchaquetado de 0.5mm -1/20" |  | 0 | 0 |  |  | Spliter |  | DENSIDAD DE PLANCHA (1/27") = |  | 0.0044355 | Kg/Pulg²
[11 empty] | Dif. Rot. | Difusor Rotacional | DENSIDAD DE PLANCHA (1/24") = |  | 0.0051792 | Kg/Pulg²
| DUCTOS DE FLEXIBLES CIRCULARES |  | 4 | 6 | 8 | 10 | 12 | 14 | 16 |  | DA-CM | Damper Control manual/regulacion | DENSIDAD DE PLANCHA (1/20") = |  | 0.006194 | Kg/Pulg²
| Longitud de ductos flexibles |  | 0 | 0 | 0 | 0 | 0 | 0 | 0 |  | DA-PC | Damper Cortafuego Rectangular
[11 empty] | D. CIRCULAR | DUCTO CIRCULAR
| TOTAL DIFUSORES RECTANGULARES |  | 0 | 8: TOTAL DUCTO DE UNION FLEXIBLE; 16: 0 |  | DDC | Difusores cirulares
| Total Difusores de Inyeccion | Dif. Iny. | 0 | 8: Total Ductos Unio Flexible; 14: DUF; 16: 0 |  | DA-B | Damper Barometrico
[11 empty] | Dif. Iny. | Difusor Inyeccion |  | Lana de vidrio
| TOTAL DIFUSORES ROTACIONAL |  | 0 | [7 empty] | DA-CFM | Damper Cortafuego Motorizado |  | Duct liner
| Total Difuros Rotacional | Dif. Rot. | 0 | [7 empty] | R.Inyecion | Rejilla de Inyeccion |  | Sin aislamiento
[11 empty] | R. Suministro | Rejilla de Suministro
[11 empty] | R.T.Aire | Rejilla de Toma de Aire
| TOTAL REGILLAS |  | 0 | [7 empty] | REE | Ducto deRegilla de extraccion o retorno
| Total Regillas de Extraccion | REE | 0 | 8: TOTAL CONTEO ACCESORIOS |  | DUF | Ducto de union flexible
| Total Regillas de Inyeccion | R.Inyecion | 0 | 8: cajas de volumen Variable; 12: VAV; 14: 0 |  | RAF | Rejilla de Aire Fresco
| Total Rejillas de Toma de Aire | R.T.Aire | 0 | [7 empty] | VAV | Caja de volumen variable
VAC
[11 empty] | Dif.Lineal | Difusor Linear
[11 empty] | Ret. Lineal | Retorno Linear
| TOTAL REGILLAS LINEALES |  | CANTIDAD | 6: 0 |  | Dif. Laminar | Difusor de Flujo Laminar
| Total Regillas LINEALES | Dif.Lineal | 0 | 6: 0; 14: KG; 16: M2 |  | TOBERA
| Total Regillas RETORNO LINEALES | Ret. Lineal | 0 | 0 |  |  | AZOTEA | 30295.2968 | 5746.0388 |  | DA-RAC | Damper de Regulacion Automecanica Circular
|  |  |  | 12: AIRE ACONDICIONADO; 14: 0; 16: 0 |  | TRANSICION
| TOTAL REJILLAS FLUJO LAMINAR |  | 0 | CANTIDAD |  |  | ENCHAQUETADO | 25030.1379 | 4568.0376 |  | DUCTO |  |  | # | L(m)
|  |  |  | 12: TOTAL; 14: 55325.4347; 16: 5746.0388 |  | DUCTO FLEXIBLE CIRCULAR |  | DUCTO CIRCULAR | 6 | 1.5 | 0 | 0
| Difusores de Flujo Laminar 24"x24" | Dif. Laminar | 0 | 6: 0 |  | SILENCIADOR
TABLERO ELECTRICO INCORPORADO
| Total de TOBERAS DE Diametro 10" | TOBERA | 0 | [7 empty] | Plancha Galvanizada
Sin enchaquetado
DETALLADO DE METRADO

## formulas
Sin enchaquetado
FORMULAS
| AREA DE DUCTOS (Pulg2) |  |  |  |  | TIPO DE | Lana de vidrio | Duct liner | Sin aislamiento | AREA | Enchaquetado
| 1/54" | 1/40" | 1/32" | 1/24" | 1/20" | AISLAMIENTO | m² | m² | m² | plg²
| 0 | 0 | 0 | 0 | 0 | 0 | 0 | 0 | 0 | 0 | #REF!
| 0 | 0 | 0 | 0 | 0 | 0 | 0 | 0 | 0 | 0 | #REF!
| 0 | 14960.6 | 0 | 0 | 0 | Lana de vidrio | 9.652 | 0 | 0 | 0 | #REF!
| 0 | 11968.48 | 0 | 0 | 0 | Lana de vidrio | 7.7216 | 0 | 0 | 0 | #REF!
| 0 | 17007.84 | 0 | 0 | 0 | Lana de vidrio | 10.9728 | 0 | 0 | 0 | #REF!
| 0 | 37795.2 | 0 | 0 | 0 | Lana de vidrio | 24.384 | 0 | 0 | 0 | #REF!
| 13228.32 | 0 | 0 | 0 | 0 | Lana de vidrio | 8.5344 | 0 | 0 | 0 | #REF!
| 12125.96 | 0 | 0 | 0 | 0 | Lana de vidrio | 7.8232 | 0 | 0 | 0 | #REF!
| 14173.2 | 0 | 0 | 0 | 0 | Lana de vidrio | 9.144 | 0 | 0 | 0 | #REF!
| 14173.2 | 0 | 0 | 0 | 0 | Lana de vidrio | 9.144 | 0 | 0 | 0 | #REF!
| 2834.64 | 0 | 0 | 0 | 0 | Lana de vidrio | 1.8288 | 0 | 0 | 0 | #REF!
| 5039.36 | 0 | 0 | 0 | 0 | Lana de vidrio | 3.2512 | 0 | 0 | 0 | #REF!
| 2519.68 | 0 | 0 | 0 | 0 | Lana de vidrio | 1.6256 | 0 | 0 | 0 | #REF!
| 6299.2 | 0 | 0 | 0 | 0 | Lana de vidrio | 4.064 | 0 | 0 | 0 | #REF!
| 7559.04 | 0 | 0 | 0 | 0 | Lana de vidrio | 4.8768 | 0 | 0 | 1152 | #REF!
| 0 | 0 | 0 | 0 | 0 | Lana de vidrio | 0 | 0 | 0 | #VALUE! | #REF!
| 1889.76 | 0 | 0 | 0 | 0 | Lana de vidrio | 1.2192 | 0 | 0 | 0 | #REF!